## Rekapitulace stavby
Export Komplet | [28 empty] | 2.0 | [5 empty] | False | False | {314035c9-037f-4032-8112-be26570740a7}
[20 empty] | >> skryté sloupce << | [13 empty] | 1 | 21
[34 empty] | 0,01 | 15
|  | REKAPITULACE STAVBY | [18 empty] | v --- níže se nacházejí doplnkové a pomocné údaje k sestavám --- v | [11 empty] | Návod na vyplnění | 0,01
|  | Kód: |  |  |  |  | 21/253 | [25 empty] | Měnit lze pouze buňky se žlutým podbarvením! 1) na prvním listu Rekapitulace stavby vyplňte v sestavě a) Souhrnný list - údaje o Uchazeči (přenesou se do ostatních sestav i v jiných listech) b) Rekapitulace objektů - potřebné Ostatní náklady 2) na vybraných listech vyplňte v sestavě a) Krycí list - údaje o Uchazeči, pokud se liší od údajů o Uchazeči na Souhrnném listu (údaje se přenesou do ostatních sestav v daném listu) b) Rekapitulace rozpočtu - potřebné Ostatní náklady c) Celkové náklady za stavbu - ceny u položek - množství, pokud má žluté podbarvení - a v případě potřeby poznámku (ta je ve skrytém sloupci) | 1
|  | Stavba: |  |  |  |  | Oprava střechy a teras, Bělohorská 1688-1689, Praha 6 | [26 empty] | 1
|  | KSO: | [13 empty] | CC-CZ: | [17 empty] | 1
|  | Místo: |  |  |  |  | Bělohorská 1688-1689, Praha 6 - Břevnov | [8 empty] | Datum: |  | 11. 6. 2021 | [15 empty] | 1
1
|  | Zadavatel: | [13 empty] | IČ: | [17 empty] | 1
|  |  | AUSTIS-REAL s.r.o., Pod Marjánkou 1675/41, Praha 6 | [12 empty] | DIČ: | [17 empty] | 1
1
|  | Uchazeč: | [13 empty] | IČ: |  | Vyplň údaj | [15 empty] | 1
|  |  | Vyplň údaj | [12 empty] | DIČ: |  | Vyplň údaj | [15 empty] | 1
False
|  | Projektant: | [13 empty] | IČ: | [17 empty] | False
|  |  | Ing. Jan Vojtěchovský | [12 empty] | DIČ: | [17 empty] | True
0,01
|  | Zpracovatel: | [13 empty] | IČ: | [17 empty] | 0,01
|  |  | Ing. Petr Kopecký | [12 empty] | DIČ: | [17 empty] | True
Poznámka:
|  | Cena bez DPH | [13 empty] | 0
[8 empty] | Sazba daně |  |  | Základ daně |  |  |  |  | Výše daně
|  | DPH |  | základní |  |  |  | 21% |  |  | 0 |  |  |  |  | 0
|  |  |  | snížená |  |  |  | 15% |  |  | 0 |  |  |  |  | 0
|  |  |  | zákl. přenesená |  |  |  | 21% |  |  | 0 |  |  |  |  | 0
|  |  |  | sníž. přenesená |  |  |  | 15% |  |  | 0 |  |  |  |  | 0
|  |  |  | nulová |  |  |  | 0% |  |  | 0 |  |  |  |  | 0
|  | Cena s DPH | [6 empty] | v |  |  | CZK |  |  |  | 0
|  | Projektant | [11 empty] | Zpracovatel
|  | Datum a podpis: | [7 empty] | Razítko |  |  |  | Datum a podpis: |  |  | Razítko
|  | Objednavatel | [11 empty] | Uchazeč
|  | Datum a podpis: | [7 empty] | Razítko |  |  |  | Datum a podpis: |  |  | Razítko
REKAPITULACE OBJEKTŮ STAVBY A SOUPISŮ PRACÍ
| Kód: | [6 empty] | 21/253
| Stavba: | [6 empty] | Oprava střechy a teras, Bělohorská 1688-1689, Praha 6
| Místo: | [6 empty] | Bělohorská 1688-1689, Praha 6 - Břevnov | [6 empty] | Datum: |  | 11. 6. 2021
| Zadavatel: | [6 empty] | AUSTIS-REAL s.r.o., Pod Marjánkou 1675/41, Praha 6 | [6 empty] | Projektant: |  | Ing. Jan Vojtěchovský |  |  |  | Informatívní údaje z listů zakázek
| Uchazeč: | [13 empty] | Zpracovatel: |  | Ing. Petr Kopecký
| Kód |  |  |  | Popis | [7 empty] | Cena bez DPH [CZK] |  |  |  |  | Cena s DPH [CZK] | Typ |  | z toho Ostat. náklady [CZK] | DPH [CZK] | Normohodiny [h] | DPH základní [CZK] | DPH snížená [CZK] | DPH základní přenesená [CZK] | DPH snížená přenesená [CZK] | Základna DPH základní | Základna DPH snížená | Základna DPH zákl. přenesená | Základna DPH sníž. přenesená | Základna DPH nulová
| Náklady z rozpočtů | [11 empty] | 0 |  |  |  |  | 0 |  |  | 0 | 0 | 0 | 0 | 0 | 0 | 0 | 0 | 0 | 0 | 0 | 0 |  | D | 0 | ###NOIMPORT### | IMPORT | {314035c9-037f-4032-8112-be26570740a7} | {00000000-0000-0000-0000-000000000000}
/ |  | 01 |  |  |  | Střecha | [6 empty] | 0 |  |  |  |  | 0 | STA |  | 0 | 0 | 0 | 0 | 0 | 0 | 0 | 0 | 0 | 0 | 0 | 0 |  |  | 1 |  | IMPORT | {7a323d8f-5752-4346-b526-968960b7aea5} | {314035c9-037f-4032-8112-be26570740a7} | 1
/ |  | 02 |  |  |  | Terasy | [6 empty] | 0 |  |  |  |  | 0 | STA |  | 0 | 0 | 0 | 0 | 0 | 0 | 0 | 0 | 0 | 0 | 0 | 0 |  |  | 1 |  | IMPORT | {7f5bfbbe-c658-46a6-9dd8-5309c600aabb} | {314035c9-037f-4032-8112-be26570740a7} | 1
/ |  | 03 |  |  |  | Vedlejší rozpočtové náklady | [6 empty] | 0 |  |  |  |  | 0 | STA |  | 0 | 0 | 0 | 0 | 0 | 0 | 0 | 0 | 0 | 0 | 0 | 0 |  |  | 1 |  | IMPORT | {1ef61767-b5b3-4f64-8ee5-1e5d2d1188dd} | {314035c9-037f-4032-8112-be26570740a7} | 1

## 01 - Střecha
[9 empty] | >> skryté sloupce << | [9 empty] | {7a323d8f-5752-4346-b526-968960b7aea5}
1
| KRYCÍ LIST SOUPISU PRACÍ | [8 empty] | v --- níže se nacházejí doplnkové a pomocné údaje k sestavám --- v | [8 empty] | False
Stavba:
Oprava střechy a teras, Bělohorská 1688-1689, Praha 6
Objekt:
01 - Střecha
| KSO: |  |  |  |  | CC-CZ:
| Místo: |  | Bělohorská 1688-1689, Praha 6 - Břevnov |  |  | Datum: | 11. 6. 2021
| Zadavatel: |  |  |  |  | IČ:
|  | AUSTIS-REAL s.r.o., Pod Marjánkou 1675/41, Praha 6 |  |  |  | DIČ:
| Uchazeč: |  |  |  |  | IČ: | Vyplň údaj
|  | Vyplň údaj |  |  |  | DIČ: | Vyplň údaj
| Projektant: |  |  |  |  | IČ:
|  | Ing. Jan Vojtěchovský |  |  |  | DIČ:
| Zpracovatel: |  |  |  |  | IČ:
|  | Ing. Petr Kopecký |  |  |  | DIČ:
Poznámka:
| Cena bez DPH | [5 empty] | 0
|  |  | Základ daně |  |  | Sazba daně | Výše daně
| DPH | základní | 0 |  |  | 21% | 0
|  | snížená | 0 |  |  | 15% | 0
|  | zákl. přenesená | 0 |  |  | 21% | 0
|  | sníž. přenesená | 0 |  |  | 15% | 0
|  | nulová | 0 |  |  | 0% | 0
| Cena s DPH |  |  | v | CZK |  | 0
| Projektant |  |  | Zpracovatel
| Datum a podpis: |  | Razítko | Datum a podpis: |  |  | Razítko
| Objednavatel |  |  | Uchazeč
| Datum a podpis: |  | Razítko | Datum a podpis: |  |  | Razítko
REKAPITULACE ČLENĚNÍ SOUPISU PRACÍ
Stavba:
Oprava střechy a teras, Bělohorská 1688-1689, Praha 6
Objekt:
01 - Střecha
Místo: |  |  | Bělohorská 1688-1689, Praha 6 - Břevnov |  |  | Datum: | 11. 6. 2021
Zadavatel: |  |  | AUSTIS-REAL s.r.o., Pod Marjánkou 1675/41, Praha 6 |  |  | Projektant: | Ing. Jan Vojtěchovský
Uchazeč: |  |  | Vyplň údaj |  |  | Zpracovatel: | Ing. Petr Kopecký
Kód dílu - Popis | [6 empty] | Cena celkem [CZK]
Náklady ze soupisu prací | [6 empty] | 0 | [12 empty] | -1
| HSV - Práce a dodávky HSV | [5 empty] | 0
| 3 - Svislé a kompletní konstrukce | [5 empty] | 0
| 6 - Úpravy povrchů, podlahy a osazování výplní | [5 empty] | 0
| 9 - Ostatní konstrukce a práce, bourání | [5 empty] | 0
| 997 - Přesun sutě | [5 empty] | 0
| 998 - Přesun hmot | [5 empty] | 0
| PSV - Práce a dodávky PSV | [5 empty] | 0
| 712 - Povlakové krytiny | [5 empty] | 0
| 713 - Izolace tepelné | [5 empty] | 0
| 741 - Elektroinstalace - silnoproud | [5 empty] | 0
| 762 - Konstrukce tesařské | [5 empty] | 0
| 764 - Konstrukce klempířské | [5 empty] | 0
| OST - Ostatní | [5 empty] | 0
| VP - Vícepráce | [5 empty] | 0
SOUPIS PRACÍ
Stavba:
Oprava střechy a teras, Bělohorská 1688-1689, Praha 6
Objekt:
01 - Střecha
Místo: |  |  | Bělohorská 1688-1689, Praha 6 - Břevnov |  |  | Datum: | 11. 6. 2021
Zadavatel: |  |  | AUSTIS-REAL s.r.o., Pod Marjánkou 1675/41, Praha 6 |  |  | Projektant: | Ing. Jan Vojtěchovský
Uchazeč: |  |  | Vyplň údaj |  |  | Zpracovatel: | Ing. Petr Kopecký
PČ | Typ | Kód | Popis | MJ | Množství | J.cena [CZK] | Cena celkem [CZK] | Cenová soustava |  |  | DPH | J. Nh [h] | Nh celkem [h] | J. hmotnost [t] | Hmotnost celkem [t] | J. suť [t] | Suť Celkem [t]
Náklady soupisu celkem | [6 empty] | 0 | [5 empty] | 0 |  | 15.6615 |  | 6.5584 |  | D | -1 | [10 empty] | 0
| D | HSV | Práce a dodávky HSV |  |  |  | 0 | [5 empty] | 0 |  | 2.2539 |  | 0 | 1 | D | 0 |  |  |  | ROZPOCET | [6 empty] | 0
| D | 3 | Svislé a kompletní konstrukce |  |  |  | 0 | [5 empty] | 0 |  | 2.0142 |  | 0 | 1 | D | 1 |  |  |  | ROZPOCET | [6 empty] | 0
1 | K | 311113132 | Nosná zeď tl do 200 mm z hladkých tvárnic ztraceného bednění včetně výplně z betonu tř. C 16/20 | m2 | 4.58 |  | 0 |  |  |  | snížená |  | 0 | 0.42832 | 1.9617 | 0 | 0 | 4 | K | 2 |  |  |  | ROZPOCET | 0 | 0 | 0 | 0 | 0 | 2 | 0 | 4 | 517089433
| VV |  | (6,05+10,8+6,05)*0,2 "dle DET B |  | 4.58 | [13 empty] | VV | 2 | 2 | True | 1 | ROZPOCET
2 | K | 311361821 | Výztuž nosných zdí betonářskou ocelí 10 505 | t | 0.05 |  | 0 |  |  |  | snížená |  | 0 | 1.0492 | 0.052461 | 0 | 0 | 4 | K | 2 |  |  |  | ROZPOCET | 0 | 0 | 0 | 0 | 0 | 2 | 0 | 4 | -967568762
| VV |  | procento vyztužení 60 kg/m3 | [15 empty] | VV | 2 | 1 | True | 0 | ROZPOCET
| VV |  | (6,05+10,8+6,05)*0,2*0,2*60/1000 "dle DET B |  | 0.05 | [13 empty] | VV | 2 | 2 | True | 1 | ROZPOCET
| D | 6 | Úpravy povrchů, podlahy a osazování výplní |  |  |  | 0 | [5 empty] | 0 |  | 0.16742 |  | 0 | 1 | D | 1 |  |  |  | ROZPOCET | [6 empty] | 0
3 | K | 622131121 | Penetrační nátěr vnějších stěn nanášený ručně | m2 | 26.49 |  | 0 |  |  |  | snížená |  | 0 | 0.00026 | 0.0068874 | 0 | 0 | 4 | K | 2 |  |  |  | ROZPOCET | 0 | 0 | 0 | 0 | 0 | 2 | 0 | 4 | -248560661
| VV |  | (6,05+10,8+6,05)*0,3 "dle DET B |  | 6.87 | [13 empty] | VV | 2 | 2 | True | 0 | ROZPOCET
| VV |  | (32,7+32,7)*0,3 "dle DET A |  | 19.62 | [13 empty] | VV | 2 | 2 | True | 0 | ROZPOCET
| VV |  | Součet |  | 26.49 | [13 empty] | VV | 2 | 4 | True | 1 | ROZPOCET
4 | K | 622142001 | Potažení vnějších stěn sklovláknitým pletivem vtlačeným do tenkovrstvé hmoty | m2 | 26.49 |  | 0 |  |  |  | snížená |  | 0 | 0.00438 | 0.11603 | 0 | 0 | 4 | K | 2 |  |  |  | ROZPOCET | 0 | 0 | 0 | 0 | 0 | 2 | 0 | 4 | 467834468
| VV |  | (6,05+10,8+6,05)*0,3 "dle DET B |  | 6.87 | [13 empty] | VV | 2 | 2 | True | 0 | ROZPOCET
| VV |  | (32,7+32,7)*0,3 "dle DET A |  | 19.62 | [13 empty] | VV | 2 | 2 | True | 0 | ROZPOCET
| VV |  | Součet |  | 26.49 | [13 empty] | VV | 2 | 4 | True | 1 | ROZPOCET
5 | K | 622531001 | Tenkovrstvá silikonová zrnitá omítka tl. 1,0 mm včetně penetrace vnějších stěn | m2 | 26.49 |  | 0 |  |  |  | snížená |  | 0 | 0.00168 | 0.044503 | 0 | 0 | 4 | K | 2 |  |  |  | ROZPOCET | 0 | 0 | 0 | 0 | 0 | 2 | 0 | 4 | -877471947
| VV |  | (6,05+10,8+6,05)*0,3 "dle DET B |  | 6.87 | [13 empty] | VV | 2 | 2 | True | 0 | ROZPOCET
| VV |  | (32,7+32,7)*0,3 "dle DET A |  | 19.62 | [13 empty] | VV | 2 | 2 | True | 0 | ROZPOCET
| VV |  | Součet |  | 26.49 | [13 empty] | VV | 2 | 4 | True | 1 | ROZPOCET
| D | 9 | Ostatní konstrukce a práce, bourání |  |  |  | 0 | [5 empty] | 0 |  | 0.07229 |  | 0 | 1 | D | 1 |  |  |  | ROZPOCET | [6 empty] | 0
6 | K | 952902021 | Čištění budov zametení hladkých podlah | m2 | 447.96 |  | 0 |  |  |  | snížená |  | 0 | 0 | 0 | 0 | 0 | 4 | K | 2 |  |  |  | ROZPOCET | 0 | 0 | 0 | 0 | 0 | 2 | 0 | 4 | -1533257707
| VV |  | 447,96 "očištění stávajícího asfaltového pásu |  | 447.96 | [13 empty] | VV | 2 | 2 | True | 1 | ROZPOCET
7 | K | 953961113 | Kotvy chemickým tmelem M 12 hl 110 mm do betonu, ŽB nebo kamene s vyvrtáním otvoru | kus | 229 |  | 0 |  |  |  | snížená |  | 0 | 1e-05 | 0.00229 | 0 | 0 | 4 | K | 2 |  |  |  | ROZPOCET | 0 | 0 | 0 | 0 | 0 | 2 | 0 | 4 | 520067268
| VV |  | (6,05+10,8+6,05)*10 "dle DET B |  | 229 | [13 empty] | VV | 2 | 2 | True | 1 | ROZPOCET
8 | M | 13021013 | tyč ocelová žebírková jakost BSt 500S (10 505) výztuž do betonu D 12mm | t | 0.07 |  | 0 |  |  |  | snížená |  | 0 | 1 | 0.07 | 0 | 0 | 8 | M | 2 |  |  |  | ROZPOCET | 0 | 0 | 0 | 0 | 0 | 2 | 0 | 4 | -1270196163
| VV |  | (6,05+10,8+6,05)*10*0,3*0,89/1000 "dle DET B |  | 0.06 | [13 empty] | VV | 2 | 2 | True | 1 | ROZPOCET
| VV |  | 0,06*1,1 'Přepočtené koeficientem množství |  | 0.07 | [13 empty] | VV | 2 | 2 | False | 1 | ROZPOCET
| D | 997 | Přesun sutě |  |  |  | 0 | [5 empty] | 0 |  | 0 |  | 0 | 1 | D | 1 |  |  |  | ROZPOCET | [6 empty] | 0
9 | K | 997002611 | Nakládání suti a vybouraných hmot | t | 6.56 |  | 0 |  |  |  | snížená |  | 0 | 0 | 0 | 0 | 0 | 4 | K | 2 |  |  |  | ROZPOCET | 0 | 0 | 0 | 0 | 0 | 2 | 0 | 4 | -1020186975
10 | K | 997013215 | Vnitrostaveništní doprava suti a vybouraných hmot pro budovy v do 18 m ručně | t | 6.56 |  | 0 |  |  |  | snížená |  | 0 | 0 | 0 | 0 | 0 | 4 | K | 2 |  |  |  | ROZPOCET | 0 | 0 | 0 | 0 | 0 | 2 | 0 | 4 | -1789902423
11 | K | 997013501 | Odvoz suti a vybouraných hmot na skládku nebo meziskládku do 1 km se složením | t | 6.56 |  | 0 |  |  |  | snížená |  | 0 | 0 | 0 | 0 | 0 | 4 | K | 2 |  |  |  | ROZPOCET | 0 | 0 | 0 | 0 | 0 | 2 | 0 | 4 | -1518772264
12 | K | 997013509 | Příplatek k odvozu suti a vybouraných hmot na skládku ZKD 1 km přes 1 km | t | 98.4 |  | 0 |  |  |  | snížená |  | 0 | 0 | 0 | 0 | 0 | 4 | K | 2 |  |  |  | ROZPOCET | 0 | 0 | 0 | 0 | 0 | 2 | 0 | 4 | 639696821
| VV |  | 6,56*15 'Přepočtené koeficientem množství |  | 98.4 | [13 empty] | VV | 2 | 2 | False | 1 | ROZPOCET
13 | K | 997013814 | Poplatek za uložení na skládce (skládkovné) stavebního odpadu izolací kód odpadu 17 06 04 | t | 6.56 |  | 0 |  |  |  | snížená |  | 0 | 0 | 0 | 0 | 0 | 4 | K | 2 |  |  |  | ROZPOCET | 0 | 0 | 0 | 0 | 0 | 2 | 0 | 4 | 83058163
| D | 998 | Přesun hmot |  |  |  | 0 | [5 empty] | 0 |  | 0 |  | 0 | 1 | D | 1 |  |  |  | ROZPOCET | [6 empty] | 0
14 | K | 998018003 | Přesun hmot ruční pro budovy v do 24 m | t | 2.25 |  | 0 |  |  |  | snížená |  | 0 | 0 | 0 | 0 | 0 | 4 | K | 2 |  |  |  | ROZPOCET | 0 | 0 | 0 | 0 | 0 | 2 | 0 | 4 | -1596202975
15 | K | 99801800x | Autojeřáb | výjezdy | 3 |  | 0 |  |  |  | snížená |  | 0 | 0 | 0 | 0 | 0 | 4 | K | 2 |  |  |  | ROZPOCET | 0 | 0 | 0 | 0 | 0 | 2 | 0 | 4 | 1789241762
| D | PSV | Práce a dodávky PSV |  |  |  | 0 | [5 empty] | 0 |  | 13.4077 |  | 6.5584 | 2 | D | 0 |  |  |  | ROZPOCET | [6 empty] | 0
| D | 712 | Povlakové krytiny |  |  |  | 0 | [5 empty] | 0 |  | 9.5205 |  | 5.4934 | 2 | D | 1 |  |  |  | ROZPOCET | [6 empty] | 0
16 | K | 712300841 | Odstranění povlakové krytiny střech do 10° odškrabáním mechu s urovnáním povrchu a očištěním | m2 | 447.96 |  | 0 |  |  |  | snížená |  | 0 | 0 | 0 | 0.002 | 0.89592 | 16 | K | 2 |  |  |  | ROZPOCET | 0 | 0 | 0 | 0 | 0 | 2 | 0 | 16 | 2139197647
| VV |  | 447,96 "očištění stávajícího asfaltového pásu |  | 447.96 | [13 empty] | VV | 2 | 2 | True | 1 | ROZPOCET
17 | K | 712311101 | Provedení povlakové krytiny střech do 10° za studena lakem penetračním nebo asfaltovým | m2 | 470.79 |  | 0 |  |  |  | snížená |  | 0 | 0 | 0 | 0 | 0 | 16 | K | 2 |  |  |  | ROZPOCET | 0 | 0 | 0 | 0 | 0 | 2 | 0 | 16 | -1890075550
| VV |  | 447,96 " skladba S1 a S2 |  | 447.96 | [13 empty] | VV | 2 | 2 | True | 0 | ROZPOCET
| VV |  | -(0,585+0,585+2,205+1,215+0,698+1,215+0,585+0,585+0,585+1,08+2,205+1,215+0,99) "odpočet půdorysná plocha kominy a vylezy |  | -13.75 | [13 empty] | VV | 2 | 2 | True | 0 | ROZPOCET
| VV |  | (3,5+3,5+10,7+6,3+4+4,5+3,5+3,5+3,5+5,7+4,5+10,7+4,5+5,3)*0,4 "kolem komínů, výlezů |  | 29.48 | [13 empty] | VV | 2 | 2 | True | 0 | ROZPOCET
| VV |  | (6,05+10,8+6,05)*0,31 "dle DET B |  | 7.1 | [13 empty] | VV | 2 | 2 | True | 0 | ROZPOCET
| VV |  | Součet |  | 470.79 | [13 empty] | VV | 2 | 4 | True | 1 | ROZPOCET
18 | M | 11163155 | lak hydroizolační z modifikovaného asfaltu | t | 0.12 |  | 0 |  |  |  | snížená |  | 0 | 1 | 0.12 | 0 | 0 | 32 | M | 2 |  |  |  | ROZPOCET | 0 | 0 | 0 | 0 | 0 | 2 | 0 | 16 | 950585200
| VV |  | 470,79*0,00025 'Přepočtené koeficientem množství |  | 0.12 | [13 empty] | VV | 2 | 2 | False | 1 | ROZPOCET
19 | K | 712341715 | Provedení povlakové krytiny střech do 10° pásy NAIP přitavením zaizolování prostupů kruhového průřezu D do 300 mm | kus | 7 |  | 0 |  |  |  | snížená |  | 0 | 0.00108 | 0.00756 | 0 | 0 | 16 | K | 2 |  |  |  | ROZPOCET | 0 | 0 | 0 | 0 | 0 | 2 | 0 | 16 | 1287424478
| VV |  | 7 "dle DET D |  | 7 | [13 empty] | VV | 2 | 2 | True | 1 | ROZPOCET
20 | M | 6285102x | Ocelová objímka | kus | 7 |  | 0 |  |  |  | snížená |  | 0 | 0.00343 | 0.02401 | 0 | 0 | 32 | M | 2 |  |  |  | ROZPOCET | 0 | 0 | 0 | 0 | 0 | 2 | 0 | 16 | -803671814
21 | M | 24633002 | tmel PUR odolný vůči povětrnostním vlivům a UV záření šedý | litr | 2.4 |  | 0 |  |  |  | snížená |  | 0 | 0.001 | 0.0024 | 0 | 0 | 32 | M | 2 |  |  |  | ROZPOCET | 0 | 0 | 0 | 0 | 0 | 2 | 0 | 16 | -989662294
22 | K | 712331111 | Provedení povlakové krytiny střech do 10° podkladní vrstvy pásy na sucho samolepící | m2 | 15.64 |  | 0 |  |  |  | snížená |  | 0 | 0 | 0 | 0 | 0 | 16 | K | 2 |  |  |  | ROZPOCET | 0 | 0 | 0 | 0 | 0 | 2 | 0 | 16 | -1322504383
| VV |  | (3,5+3,5+10,7+6,3+4+4,5+3,5+3,5+3,5+5,7+4,5+10,7+4,5+5,3)*0,15 "kolem komínů, výlezů |  | 11.06 | [13 empty] | VV | 2 | 2 | True | 0 | ROZPOCET
| VV |  | (6,05+10,8+6,05)*0,2 "dle DET B |  | 4.58 | [13 empty] | VV | 2 | 2 | True | 0 | ROZPOCET
| VV |  | Součet |  | 15.64 | [13 empty] | VV | 2 | 4 | True | 1 | ROZPOCET
23 | K | 712363624 | Provedení povlak krytiny mechanicky kotvenou do betonu TI tl přes 240 mm vnitřní pole, budova v přes 18 m | m2 | 153.03 |  | 0 |  |  |  | snížená |  | 0 | 0.00024 | 0.036727 | 0 | 0 | 16 | K | 2 |  |  |  | ROZPOCET | 0 | 0 | 0 | 0 | 0 | 2 | 0 | 16 | 1835396829
| VV |  | 18,42+137,04-1,215-1,215 "skladba S2 a S1 |  | 153.03 | [13 empty] | VV | 2 | 2 | True | 1 | ROZPOCET
24 | K | 712363625 | Provedení povlak krytiny mechanicky kotvenou do betonu TI tl přes 240 mm krajní pole, budova v přes 18 m | m2 | 207.77 |  | 0 |  |  |  | snížená |  | 0 | 0.00038 | 0.078953 | 0 | 0 | 16 | K | 2 |  |  |  | ROZPOCET | 0 | 0 | 0 | 0 | 0 | 2 | 0 | 16 | 1233603658
| VV |  | 105,92+4,32+103,159-1,215-0,698-0,585-1,08-2,05 "skladba S1 a S2 |  | 207.77 | [13 empty] | VV | 2 | 2 | True | 1 | ROZPOCET
25 | K | 712363626 | Provedení povlak krytiny mechanicky kotvenou do betonu TI tl přes 240 mm rohové pole, budova v přes 18 m | m2 | 64.87 |  | 0 |  |  |  | snížená |  | 0 | 0.00052 | 0.033732 | 0 | 0 | 16 | K | 2 |  |  |  | ROZPOCET | 0 | 0 | 0 | 0 | 0 | 2 | 0 | 16 | -634063296
| VV |  | 32,189+32,684 "skladba S2 a S1 |  | 64.87 | [13 empty] | VV | 2 | 2 | True | 1 | ROZPOCET
26 | M | VDG.10102x | ICOLEP L 30, tl.3,0mm, -25°C (role/10m2) | m2 | 517.33 |  | 0 |  |  |  | snížená |  | 0 | 0.0043 | 2.2245 | 0 | 0 | 32 | M | 2 |  |  |  | ROZPOCET | 0 | 0 | 0 | 0 | 0 | 2 | 0 | 16 | -1037800124
| VV |  | 447,96 " skladba S1 a S2 |  | 447.96 | [13 empty] | VV | 2 | 2 | True | 0 | ROZPOCET
| VV |  | -(0,585+0,585+2,205+1,215+0,698+1,215+0,585+0,585+0,585+1,08+2,205+1,215+0,99) "odpočet půdorysná plocha kominy a vylezy |  | -13.75 | [13 empty] | VV | 2 | 2 | True | 0 | ROZPOCET
| VV |  | (3,5+3,5+10,7+6,3+4+4,5+3,5+3,5+3,5+5,7+4,5+10,7+4,5+5,3)*0,15 "kolem komínů, výlezů |  | 11.06 | [13 empty] | VV | 2 | 2 | True | 0 | ROZPOCET
| VV |  | (6,05+10,8+6,05)*0,2 "dle DET B |  | 4.58 | [13 empty] | VV | 2 | 2 | True | 0 | ROZPOCET
| VV |  | Součet |  | 449.85 | [13 empty] | VV | 2 | 4 | True | 1 | ROZPOCET
| VV |  | 449,85*1,15 'Přepočtené koeficientem množství |  | 517.33 | [13 empty] | VV | 2 | 2 | False | 1 | ROZPOCET
27 | K | 712341559 | Provedení povlakové krytiny střech do 10° pásy NAIP přitavením v plné ploše | m2 | 920.64 |  | 0 |  |  |  | snížená |  | 0 | 0.00088 | 0.81016 | 0 | 0 | 16 | K | 2 |  |  |  | ROZPOCET | 0 | 0 | 0 | 0 | 0 | 2 | 0 | 16 | -862386937
| VV |  | podkladní pás Elastobit Radon AL4 | [15 empty] | VV | 2 | 1 | True | 0 | ROZPOCET
| VV |  | 447,96 " skladba S1 a S2 |  | 447.96 | [13 empty] | VV | 2 | 2 | True | 0 | ROZPOCET
| VV |  | -(0,585+0,585+2,205+1,215+0,698+1,215+0,585+0,585+0,585+1,08+2,205+1,215+0,99) "odpočet půdorysná plocha kominy a vylezy |  | -13.75 | [13 empty] | VV | 2 | 2 | True | 0 | ROZPOCET
| VV |  | (3,5+3,5+10,7+6,3+4+4,5+3,5+3,5+3,5+5,7+4,5+10,7+4,5+5,3)*0,4 "kolem komínů, výlezů |  | 29.48 | [13 empty] | VV | 2 | 2 | True | 0 | ROZPOCET
| VV |  | (6,05+10,8+6,05)*0,31 "dle DET B |  | 7.1 | [13 empty] | VV | 2 | 2 | True | 0 | ROZPOCET
| VV |  | Mezisoučet |  | 470.79 | [13 empty] | VV | 2 | 3 | True | 0 | ROZPOCET
| VV |  | vrchní pás Euroflex | [15 empty] | VV | 2 | 1 | True | 0 | ROZPOCET
| VV |  | 447,96-22,01 " skladba S1 |  | 425.95 | [13 empty] | VV | 2 | 2 | True | 0 | ROZPOCET
| VV |  | -(0,585+0,585+2,205+1,215+0,698+1,215+0,585+0,585+0,585+1,08+2,205+1,215+0,99) "odpočet půdorysná plocha kominy a vylezy |  | -13.75 | [13 empty] | VV | 2 | 2 | True | 0 | ROZPOCET
| VV |  | (3,5+3,5+10,7+6,3+4+4,5+3,5+3,5+3,5+5,7+4,5+10,7+4,5+5,3)*0,15 "kolem komínů, výlezů |  | 11.06 | [13 empty] | VV | 2 | 2 | True | 0 | ROZPOCET
| VV |  | (6,05+10,8+6,05)*0,2 "dle DET B |  | 4.58 | [13 empty] | VV | 2 | 2 | True | 0 | ROZPOCET
| VV |  | Mezisoučet |  | 427.84 | [13 empty] | VV | 2 | 3 | True | 0 | ROZPOCET
| VV |  | vrchní pás Euroflex (t3) | [15 empty] | VV | 2 | 1 | True | 0 | ROZPOCET
| VV |  | 22,01 " skladba S2 |  | 22.01 | [13 empty] | VV | 2 | 2 | True | 0 | ROZPOCET
| VV |  | Mezisoučet |  | 22.01 | [13 empty] | VV | 2 | 3 | True | 0 | ROZPOCET
| VV |  | Součet |  | 920.64 | [13 empty] | VV | 2 | 4 | True | 1 | ROZPOCET
28 | M | 62856011 | pás asfaltový natavitelný modifikovaný SBS tl 4,0mm s vložkou z hliníkové fólie, hliníkové fólie s textilií a spalitelnou PE fólií nebo jemnozrnným minerálním posypem na horním povrchu (např.: ELASTOBIT RADON AL438 ) | m2 | 612.03 |  | 0 |  |  |  | snížená |  | 0 | 0.0047 | 2.8765 | 0 | 0 | 32 | M | 2 |  |  |  | ROZPOCET | 0 | 0 | 0 | 0 | 0 | 2 | 0 | 16 | 638148054
| VV |  | pozn. větší spotřeba na etapizaci prováděných prací | [15 empty] | VV | 2 | 1 | True | 0 | ROZPOCET
| VV |  | 447,96 " skladba S1 a S2 |  | 447.96 | [13 empty] | VV | 2 | 2 | True | 0 | ROZPOCET
| VV |  | -(0,585+0,585+2,205+1,215+0,698+1,215+0,585+0,585+0,585+1,08+2,205+1,215+0,99) "odpočet půdorysná plocha kominy a vylezy |  | -13.75 | [13 empty] | VV | 2 | 2 | True | 0 | ROZPOCET
| VV |  | (3,5+3,5+10,7+6,3+4+4,5+3,5+3,5+3,5+5,7+4,5+10,7+4,5+5,3)*0,4 "kolem komínů, výlezů |  | 29.48 | [13 empty] | VV | 2 | 2 | True | 0 | ROZPOCET
| VV |  | (6,05+10,8+6,05)*0,31 "dle DET B |  | 7.1 | [13 empty] | VV | 2 | 2 | True | 0 | ROZPOCET
| VV |  | Součet |  | 470.79 | [13 empty] | VV | 2 | 4 | True | 1 | ROZPOCET
| VV |  | 470,79*1,3 'Přepočtené koeficientem množství |  | 612.03 | [13 empty] | VV | 2 | 2 | False | 1 | ROZPOCET
29 | M | VDG.174181 | EUROFLEX modrozelený, tl. 5,2mm (role/5m2) | m2 | 492.02 |  | 0 |  |  |  | snížená |  | 0 | 0.0064 | 3.1489 | 0 | 0 | 32 | M | 2 |  |  |  | ROZPOCET | 0 | 0 | 0 | 0 | 0 | 2 | 0 | 16 | -699407537
| VV |  | 447,96-22,01 " skladba S1 |  | 425.95 | [13 empty] | VV | 2 | 2 | True | 0 | ROZPOCET
| VV |  | -(0,585+0,585+2,205+1,215+0,698+1,215+0,585+0,585+0,585+1,08+2,205+1,215+0,99) "odpočet půdorysná plocha kominy a vylezy |  | -13.75 | [13 empty] | VV | 2 | 2 | True | 0 | ROZPOCET
| VV |  | (3,5+3,5+10,7+6,3+4+4,5+3,5+3,5+3,5+5,7+4,5+10,7+4,5+5,3)*0,15 "kolem komínů, výlezů |  | 11.06 | [13 empty] | VV | 2 | 2 | True | 0 | ROZPOCET
| VV |  | (6,05+10,8+6,05)*0,2 "dle DET B |  | 4.58 | [13 empty] | VV | 2 | 2 | True | 0 | ROZPOCET
| VV |  | Součet |  | 427.84 | [13 empty] | VV | 2 | 4 | True | 1 | ROZPOCET
| VV |  | 427,84*1,15 'Přepočtené koeficientem množství |  | 492.02 | [13 empty] | VV | 2 | 2 | False | 1 | ROZPOCET
30 | M | VDG.174177 | EUROFLEX (t3) modrozelený, tl. 5,2mm (role/5m2) | m2 | 25.31 |  | 0 |  |  |  | snížená |  | 0 | 0.0062 | 0.15692 | 0 | 0 | 32 | M | 2 |  |  |  | ROZPOCET | 0 | 0 | 0 | 0 | 0 | 2 | 0 | 16 | -556509379
| VV |  | 22,01 " skladba S2 |  | 22.01 | [13 empty] | VV | 2 | 2 | True | 1 | ROZPOCET
| VV |  | 22,01*1,15 'Přepočtené koeficientem množství |  | 25.31 | [13 empty] | VV | 2 | 2 | False | 1 | ROZPOCET
31 | K | 712363823 | Odstranění povlakové krytiny mechanicky kotvené do betonu, budova v přes 18 m | m2 | 447.96 |  | 0 |  |  |  | snížená |  | 0 | 0 | 0 | 0.0036 | 1.6127 | 16 | K | 2 |  |  |  | ROZPOCET | 0 | 0 | 0 | 0 | 0 | 2 | 0 | 16 | -594052178
| VV |  | 447,96 "stávající mPVC folie |  | 447.96 | [13 empty] | VV | 2 | 2 | True | 1 | ROZPOCET
32 | K | 712400834 | Příplatek k odstranění povlakové krytiny střech do 30° ZKD vrstvu | m2 | 447.96 |  | 0 |  |  |  | snížená |  | 0 | 0 | 0 | 0.006 | 2.6878 | 16 | K | 2 |  |  |  | ROZPOCET | 0 | 0 | 0 | 0 | 0 | 2 | 0 | 16 | 2126920609
| VV |  | 447,96 "stávající geotextilie |  | 447.96 | [13 empty] | VV | 2 | 2 | True | 1 | ROZPOCET
33 | K | 712300851 | Demontáž ukončujícího kovového profilu přímého | m | 174.76 |  | 0 |  |  |  | snížená |  | 0 | 0 | 0 | 0.0017 | 0.29709 | 16 | K | 2 |  |  |  | ROZPOCET | 0 | 0 | 0 | 0 | 0 | 2 | 0 | 16 | 1837742379
| VV |  | 101,06 "okapnice kolem strechy |  | 101.06 | [13 empty] | VV | 2 | 2 | True | 0 | ROZPOCET
| VV |  | 3,5+3,5+10,7+6,3+4+4,5+3,5+3,5+3,5+5,7+4,5+10,7+4,5+5,3 "listy kolem komínů, výlezů |  | 73.7 | [13 empty] | VV | 2 | 2 | True | 0 | ROZPOCET
| VV |  | Součet |  | 174.76 | [13 empty] | VV | 2 | 4 | True | 1 | ROZPOCET
34 | K | 998712203 | Přesun hmot procentní pro krytiny povlakové v objektech v do 24 m | % |  |  | 0 |  |  |  | snížená |  | 0 | 0 | 0 | 0 | 0 | 16 | K | 2 |  |  |  | ROZPOCET | 0 | 0 | 0 | 0 | 0 | 2 | 0 | 16 | 3572953
| D | 713 | Izolace tepelné |  |  |  | 0 | [5 empty] | 0 |  | 2.9778 |  | 0.80633 | 2 | D | 1 |  |  |  | ROZPOCET | [6 empty] | 0
35 | K | 713140842 | Odstranění tepelné izolace střech nadstřešní připevněné z polystyrenu nasáklého vodou tl do 100 mm | m2 | 447.96 |  | 0 |  |  |  | snížená |  | 0 | 0 | 0 | 0.0018 | 0.80633 | 16 | K | 2 |  |  |  | ROZPOCET | 0 | 0 | 0 | 0 | 0 | 2 | 0 | 16 | -162448304
| VV |  | 447,96 "plocha střechy stávající EPS |  | 447.96 | [13 empty] | VV | 2 | 2 | True | 1 | ROZPOCET
36 | K | 713141136 | Montáž izolace tepelné střech plochých lepené za studena nízkoexpanzní (PUR) pěnou 1 vrstva desek | m2 | 434.21 |  | 0 |  |  |  | snížená |  | 0 | 0.00012 | 0.052105 | 0 | 0 | 16 | K | 2 |  |  |  | ROZPOCET | 0 | 0 | 0 | 0 | 0 | 2 | 0 | 16 | 1129029431
| VV |  | 447,96 " skladba S1 a S2 |  | 447.96 | [13 empty] | VV | 2 | 2 | True | 0 | ROZPOCET
| VV |  | -(0,585+0,585+2,205+1,215+0,698+1,215+0,585+0,585+0,585+1,08+2,205+1,215+0,99) "odpočet půdorysná plocha kominy a vylezy |  | -13.75 | [13 empty] | VV | 2 | 2 | True | 0 | ROZPOCET
| VV |  | Součet |  | 434.21 | [13 empty] | VV | 2 | 4 | True | 1 | ROZPOCET
37 | M | 28372319 | deska EPS 100 do plochých střech a podlah λ=0,037 tl 160mm | m2 | 477.63 |  | 0 |  |  |  | snížená |  | 0 | 0.004 | 1.9105 | 0 | 0 | 32 | M | 2 |  |  |  | ROZPOCET | 0 | 0 | 0 | 0 | 0 | 2 | 0 | 16 | 438006891
| VV |  | 434,21*1,1 'Přepočtené koeficientem množství |  | 477.63 | [13 empty] | VV | 2 | 2 | False | 1 | ROZPOCET
38 | K | 713141212 | Montáž izolace tepelné střech plochých lepené nízkoexpanzní (PUR) pěnou atikový klín | m | 52.38 |  | 0 |  |  |  | snížená |  | 0 | 3e-05 | 0.0015714 | 0 | 0 | 16 | K | 2 |  |  |  | ROZPOCET | 0 | 0 | 0 | 0 | 0 | 2 | 0 | 16 | -2082693352
| VV |  | 6,05+10,8+6,05 "dle DET B |  | 22.9 | [13 empty] | VV | 2 | 2 | True | 0 | ROZPOCET
| VV |  | (3,5+3,5+10,7+6,3+4+4,5+3,5+3,5+3,5+5,7+4,5+10,7+4,5+5,3)*0,4 "kolem komínů, výlezů dle DET C |  | 29.48 | [13 empty] | VV | 2 | 2 | True | 0 | ROZPOCET
| VV |  | Součet |  | 52.38 | [13 empty] | VV | 2 | 4 | True | 1 | ROZPOCET
39 | M | 63152005 | klín atikový přechodný minerální plochých střech tl 50x50mm | m | 57.62 |  | 0 |  |  |  | snížená |  | 0 | 0.00038 | 0.021896 | 0 | 0 | 32 | M | 2 |  |  |  | ROZPOCET | 0 | 0 | 0 | 0 | 0 | 2 | 0 | 16 | 1634394909
| VV |  | 52,38*1,1 'Přepočtené koeficientem množství |  | 57.62 | [13 empty] | VV | 2 | 2 | False | 1 | ROZPOCET
40 | K | 713141253 | Přikotvení tepelné izolace šrouby do betonu pro izolaci tl přes 200 do 240 mm | m2 | 434.21 |  | 0 |  |  |  | snížená |  | 0 | 9e-05 | 0.039079 | 0 | 0 | 16 | K | 2 |  |  |  | ROZPOCET | 0 | 0 | 0 | 0 | 0 | 2 | 0 | 16 | 1703253342
| VV |  | 447,96 " skladba S1 a S2 |  | 447.96 | [13 empty] | VV | 2 | 2 | True | 0 | ROZPOCET
| VV |  | -(0,585+0,585+2,205+1,215+0,698+1,215+0,585+0,585+0,585+1,08+2,205+1,215+0,99) "odpočet půdorysná plocha kominy a vylezy |  | -13.75 | [13 empty] | VV | 2 | 2 | True | 0 | ROZPOCET
| VV |  | Součet |  | 434.21 | [13 empty] | VV | 2 | 4 | True | 1 | ROZPOCET
41 | K | 713141336 | Montáž izolace tepelné střech plochých lepené za studena nízkoexpanzní (PUR) pěnou, spádová vrstva | m2 | 434.21 |  | 0 |  |  |  | snížená |  | 0 | 0.00012 | 0.052105 | 0 | 0 | 16 | K | 2 |  |  |  | ROZPOCET | 0 | 0 | 0 | 0 | 0 | 2 | 0 | 16 | 148005656
| VV |  | 447,96 " skladba S1 a S2 |  | 447.96 | [13 empty] | VV | 2 | 2 | True | 0 | ROZPOCET
| VV |  | -(0,585+0,585+2,205+1,215+0,698+1,215+0,585+0,585+0,585+1,08+2,205+1,215+0,99) "odpočet půdorysná plocha kominy a vylezy |  | -13.75 | [13 empty] | VV | 2 | 2 | True | 0 | ROZPOCET
| VV |  | Součet |  | 434.21 | [13 empty] | VV | 2 | 4 | True | 1 | ROZPOCET
42 | M | 28376141 | klín izolační z pěnového polystyrenu EPS 100 spádový | m3 | 38.21 |  | 0 |  |  |  | snížená |  | 0 | 0.02 | 0.7642 | 0 | 0 | 32 | M | 2 |  |  |  | ROZPOCET | 0 | 0 | 0 | 0 | 0 | 2 | 0 | 16 | -1177580336
| VV |  | průměrná tl. 80 mm | [15 empty] | VV | 2 | 1 | True | 0 | ROZPOCET
| VV |  | 447,96*0,08 " skladba S1 a S2 |  | 35.84 | [13 empty] | VV | 2 | 2 | True | 0 | ROZPOCET
| VV |  | -(0,585+0,585+2,205+1,215+0,698+1,215+0,585+0,585+0,585+1,08+2,205+1,215+0,99)*0,08 "odpočet půdorysná plocha kominy a vylezy |  | -1.1 | [13 empty] | VV | 2 | 2 | True | 0 | ROZPOCET
| VV |  | Součet |  | 34.74 | [13 empty] | VV | 2 | 4 | True | 1 | ROZPOCET
| VV |  | 34,74*1,1 'Přepočtené koeficientem množství |  | 38.21 | [13 empty] | VV | 2 | 2 | False | 1 | ROZPOCET
43 | K | 713141358 | Montáž spádové izolace na zhlaví atiky šířky do 500 mm ukotvené šrouby | m | 88.3 |  | 0 |  |  |  | snížená |  | 0 | 0.00016 | 0.014128 | 0 | 0 | 16 | K | 2 |  |  |  | ROZPOCET | 0 | 0 | 0 | 0 | 0 | 2 | 0 | 16 | -2085888837
| VV |  | (6,05+10,8+6,05) "dle DET B |  | 22.9 | [13 empty] | VV | 2 | 2 | True | 0 | ROZPOCET
| VV |  | (32,7+32,7) "dle DET A |  | 65.4 | [13 empty] | VV | 2 | 2 | True | 0 | ROZPOCET
| VV |  | Součet |  | 88.3 | [13 empty] | VV | 2 | 4 | True | 1 | ROZPOCET
44 | M | 28376105 | klín izolační z XPS spádový | m3 | 3.96 |  | 0 |  |  |  | snížená |  | 0 | 0.03 | 0.1188 | 0 | 0 | 32 | M | 2 |  |  |  | ROZPOCET | 0 | 0 | 0 | 0 | 0 | 2 | 0 | 16 | 128436295
| VV |  | (6,05+10,8+6,05)*0,2*0,1 "dle DET B |  | 0.46 | [13 empty] | VV | 2 | 2 | True | 0 | ROZPOCET
| VV |  | (32,7+32,7)*0,16*0,3 "dle DET A |  | 3.14 | [13 empty] | VV | 2 | 2 | True | 0 | ROZPOCET
| VV |  | Součet |  | 3.6 | [13 empty] | VV | 2 | 4 | True | 1 | ROZPOCET
| VV |  | 3,6*1,1 'Přepočtené koeficientem množství |  | 3.96 | [13 empty] | VV | 2 | 2 | False | 1 | ROZPOCET
45 | K | 713141396 | Montáž izolace tepelné stěn výšky do 1000 mm na atiky a prostupy střechou lepené nízkoexpanzní (PUR) pěnou | m2 | 1.15 |  | 0 |  |  |  | snížená |  | 0 | 0.00019 | 0.0002185 | 0 | 0 | 16 | K | 2 |  |  |  | ROZPOCET | 0 | 0 | 0 | 0 | 0 | 2 | 0 | 16 | -2026388582
| VV |  | (6,05+10,8+6,05)*0,05 "dle DET B |  | 1.15 | [13 empty] | VV | 2 | 2 | True | 1 | ROZPOCET
46 | M | 28372309 | deska EPS 100 do plochých střech a podlah λ=0,037 tl 100mm | m2 | 1.27 |  | 0 |  |  |  | snížená |  | 0 | 0.0025 | 0.003175 | 0 | 0 | 32 | M | 2 |  |  |  | ROZPOCET | 0 | 0 | 0 | 0 | 0 | 2 | 0 | 16 | -1281546347
| VV |  | 1,15*1,1 'Přepočtené koeficientem množství |  | 1.27 | [13 empty] | VV | 2 | 2 | False | 1 | ROZPOCET
47 | K | 998713203 | Přesun hmot procentní pro izolace tepelné v objektech v do 24 m | % |  |  | 0 |  |  |  | snížená |  | 0 | 0 | 0 | 0 | 0 | 16 | K | 2 |  |  |  | ROZPOCET | 0 | 0 | 0 | 0 | 0 | 2 | 0 | 16 | 1159679074
| D | 741 | Elektroinstalace - silnoproud |  |  |  | 0 | [5 empty] | 0 |  | 0 |  | 0.0004 | 2 | D | 1 |  |  |  | ROZPOCET | [6 empty] | 0
48 | K | 74142000x | Montáž nového hromosvodu vč. revizní zprávy | kpl. | 1 |  | 0 |  |  |  | snížená |  | 0 | 0 | 0 | 0 | 0 | 16 | K | 2 |  |  |  | ROZPOCET | 0 | 0 | 0 | 0 | 0 | 2 | 0 | 16 | -1228435244
49 | K | 74142182x | Demontáž drátu nebo lana svodového vedení D do 8 mm rovná střecha (vč. likvidace) | kpl. | 1 |  | 0 |  |  |  | snížená |  | 0 | 0 | 0 | 0.0004 | 0.0004 | 16 | K | 2 |  |  |  | ROZPOCET | 0 | 0 | 0 | 0 | 0 | 2 | 0 | 16 | 1233003756
50 | K | 998741203 | Přesun hmot procentní pro silnoproud v objektech v do 24 m | % |  |  | 0 |  |  |  | snížená |  | 0 | 0 | 0 | 0 | 0 | 16 | K | 2 |  |  |  | ROZPOCET | 0 | 0 | 0 | 0 | 0 | 2 | 0 | 16 | 2113379062
| D | 762 | Konstrukce tesařské |  |  |  | 0 | [5 empty] | 0 |  | 0.38696 |  | 0 | 2 | D | 1 |  |  |  | ROZPOCET | [6 empty] | 0
51 | K | 76236131x | Konstrukční a vyrovnávací vrstva pod klempířské prvky (atiky) z desek březová překližka tl. 21 mm | m2 | 24.2 |  | 0 |  |  |  | snížená |  | 0 | 0.01579 | 0.38212 | 0 | 0 | 16 | K | 2 |  |  |  | ROZPOCET | 0 | 0 | 0 | 0 | 0 | 2 | 0 | 16 | -1214612303
| VV |  | (6,05+10,8+6,05)*0,2 "dle DET B |  | 4.58 | [13 empty] | VV | 2 | 2 | True | 0 | ROZPOCET
| VV |  | (32,7+32,7)*0,3 "dle DET A |  | 19.62 | [13 empty] | VV | 2 | 2 | True | 0 | ROZPOCET
| VV |  | Součet |  | 24.2 | [13 empty] | VV | 2 | 4 | True | 1 | ROZPOCET
52 | K | 762495000 | Spojovací prostředky pro montáž olištování, obložení stropů, střešních podhledů a stěn | m2 | 24.2 |  | 0 |  |  |  | snížená |  | 0 | 0.0002 | 0.00484 | 0 | 0 | 16 | K | 2 |  |  |  | ROZPOCET | 0 | 0 | 0 | 0 | 0 | 2 | 0 | 16 | -1944732718
| VV |  | (6,05+10,8+6,05)*0,2 "dle DET B |  | 4.58 | [13 empty] | VV | 2 | 2 | True | 0 | ROZPOCET
| VV |  | (32,7+32,7)*0,3 "dle DET A |  | 19.62 | [13 empty] | VV | 2 | 2 | True | 0 | ROZPOCET
| VV |  | Součet |  | 24.2 | [13 empty] | VV | 2 | 4 | True | 1 | ROZPOCET
53 | K | 76249500x | Frézování drážek pro uchycení háku žlabu | m | 65.4 |  | 0 |  |  |  | snížená |  | 0 | 0 | 0 | 0 | 0 | 16 | K | 2 |  |  |  | ROZPOCET | 0 | 0 | 0 | 0 | 0 | 2 | 0 | 16 | -1042409914
| VV |  | 32,7+32,7 "dle DET A |  | 65.4 | [13 empty] | VV | 2 | 2 | True | 1 | ROZPOCET
54 | K | 998762203 | Přesun hmot procentní pro kce tesařské v objektech v do 24 m | % |  |  | 0 |  |  |  | snížená |  | 0 | 0 | 0 | 0 | 0 | 16 | K | 2 |  |  |  | ROZPOCET | 0 | 0 | 0 | 0 | 0 | 2 | 0 | 16 | -655703209
| D | 764 | Konstrukce klempířské |  |  |  | 0 | [5 empty] | 0 |  | 0.52246 |  | 0.2582 | 2 | D | 1 |  |  |  | ROZPOCET | [6 empty] | 0
55 | K | 764004801 | Demontáž podokapního žlabu do suti | m | 65.4 |  | 0 |  |  |  | snížená |  | 0 | 0 | 0 | 0.0026 | 0.17004 | 16 | K | 2 |  |  |  | ROZPOCET | 0 | 0 | 0 | 0 | 0 | 2 | 0 | 16 | 2026250682
| VV |  | 32,7+32,7 |  | 65.4 | [13 empty] | VV | 2 | 2 | True | 1 | ROZPOCET
56 | K | 764004861 | Demontáž svodu do suti | m | 14 |  | 0 |  |  |  | snížená |  | 0 | 0 | 0 | 0.00394 | 0.05516 | 16 | K | 2 |  |  |  | ROZPOCET | 0 | 0 | 0 | 0 | 0 | 2 | 0 | 16 | -1609442165
| VV |  | 4*3,5 "4 kusy po 3,5 metrech |  | 14 | [13 empty] | VV | 2 | 2 | True | 1 | ROZPOCET
57 | K | 76401142x | Přítlačná lišta z Pz plechu včetně tmelení rš 50 mm | m | 29.48 |  | 0 |  |  |  | snížená |  | 0 | 0.00048 | 0.01415 | 0 | 0 | 16 | K | 2 |  |  |  | ROZPOCET | 0 | 0 | 0 | 0 | 0 | 2 | 0 | 16 | 1030291694
| VV |  | (3,5+3,5+10,7+6,3+4+4,5+3,5+3,5+3,5+5,7+4,5+10,7+4,5+5,3)*0,4 "kolem komínů, výlezů dle DET C |  | 29.48 | [13 empty] | VV | 2 | 2 | True | 1 | ROZPOCET
58 | K | 76401144x | Podkladní plech z PZ plechu pro hřebeny, nároží, úžlabí nebo okapové hrany tl. 0,75 mm rš 125 mm | m | 22.9 |  | 0 |  |  |  | snížená |  | 0 | 0.00141 | 0.032289 | 0 | 0 | 16 | K | 2 |  |  |  | ROZPOCET | 0 | 0 | 0 | 0 | 0 | 2 | 0 | 16 | 1262830389
| VV |  | (6,05+10,8+6,05) "dle DET B |  | 22.9 | [13 empty] | VV | 2 | 2 | True | 1 | ROZPOCET
59 | K | 76401144y | Podkladní plech z PZ plechu pro hřebeny, nároží, úžlabí nebo okapové hrany tl. 0,75 mm rš 150 mm | m | 22.9 |  | 0 |  |  |  | snížená |  | 0 | 0.00141 | 0.032289 | 0 | 0 | 16 | K | 2 |  |  |  | ROZPOCET | 0 | 0 | 0 | 0 | 0 | 2 | 0 | 16 | 1724578319
| VV |  | (6,05+10,8+6,05) "dle DET B |  | 22.9 | [13 empty] | VV | 2 | 2 | True | 1 | ROZPOCET
60 | K | 764214403 | Oplechování horních ploch a nadezdívek (atik) bez rohů z Pz plechu mechanicky kotvené rš 250 mm | m | 65.4 |  | 0 |  |  |  | snížená |  | 0 | 0.00147 | 0.096138 | 0 | 0 | 16 | K | 2 |  |  |  | ROZPOCET | 0 | 0 | 0 | 0 | 0 | 2 | 0 | 16 | -1851697060
| VV |  | (32,7+32,7) "dle DET A |  | 65.4 | [13 empty] | VV | 2 | 2 | True | 1 | ROZPOCET
61 | K | 76421460x | Oplechování horních ploch a atik bez rohů z Pz s povrch úpravou mechanicky kotvené rš 565 mm | m | 22.9 |  | 0 |  |  |  | snížená |  | 0 | 0.00584 | 0.13374 | 0 | 0 | 16 | K | 2 |  |  |  | ROZPOCET | 0 | 0 | 0 | 0 | 0 | 2 | 0 | 16 | 341280484
| VV |  | (6,05+10,8+6,05) "dle DET B |  | 22.9 | [13 empty] | VV | 2 | 2 | True | 1 | ROZPOCET
62 | K | 76431160x | Lemování rovných zdí z Pz s povrchovou úpravou rš 200 mm | m | 29.48 |  | 0 |  |  |  | snížená |  | 0 | 0.0022 | 0.064856 | 0 | 0 | 16 | K | 2 |  |  |  | ROZPOCET | 0 | 0 | 0 | 0 | 0 | 2 | 0 | 16 | -361011767
| VV |  | (3,5+3,5+10,7+6,3+4+4,5+3,5+3,5+3,5+5,7+4,5+10,7+4,5+5,3)*0,4 "kolem komínů, výlezů dle DET C |  | 29.48 | [13 empty] | VV | 2 | 2 | True | 1 | ROZPOCET
63 | K | 764511612 | Žlab podokapní hranatý z Pz s povrchovou úpravou rš 330 mm | m | 65.4 |  | 0 |  |  |  | snížená |  | 0 | 0.00163 | 0.1066 | 0 | 0 | 16 | K | 2 |  |  |  | ROZPOCET | 0 | 0 | 0 | 0 | 0 | 2 | 0 | 16 | 922706907
| VV |  | 32,7+32,7 "dle DET A |  | 65.4 | [13 empty] | VV | 2 | 2 | True | 1 | ROZPOCET
64 | K | 764511662 | Kotlík hranatý pro podokapní žlaby z Pz s povrchovou úpravou 330/100 mm | kus | 4 |  | 0 |  |  |  | snížená |  | 0 | 0.00025 | 0.001 | 0 | 0 | 16 | K | 2 |  |  |  | ROZPOCET | 0 | 0 | 0 | 0 | 0 | 2 | 0 | 16 | 1862884589
65 | K | 76451862x | Svody kruhové včetně objímek, kolen, odskoků z Pz s povrchovou úpravou průměru 125 mm | m | 14 |  | 0 |  |  |  | snížená |  | 0 | 0.0021 | 0.0294 | 0 | 0 | 16 | K | 2 |  |  |  | ROZPOCET | 0 | 0 | 0 | 0 | 0 | 2 | 0 | 16 | 516990647
| VV |  | 4*3,5 |  | 14 | [13 empty] | VV | 2 | 2 | True | 1 | ROZPOCET
66 | K | 765192811 | Demontáž střešního výlezu jakkékoliv plochy | kus | 2 |  | 0 |  |  |  | snížená |  | 0 | 0 | 0 | 0.0165 | 0.033 | 16 | K | 2 |  |  |  | ROZPOCET | 0 | 0 | 0 | 0 | 0 | 2 | 0 | 16 | 80691193
67 | K | 76512530x | Montáž střešního výlezu plochy jednotlivě přes 0,25 m2 | kus | 2 |  | 0 |  |  |  | snížená |  | 0 | 0 | 0 | 0 | 0 | 16 | K | 2 |  |  |  | ROZPOCET | 0 | 0 | 0 | 0 | 0 | 2 | 0 | 16 | 720184413
68 | M | 5916462x | výlez na střechu 900x1350mm | kus | 2 |  | 0 |  |  |  | snížená |  | 0 | 0.006 | 0.012 | 0 | 0 | 32 | M | 2 |  |  |  | ROZPOCET | 0 | 0 | 0 | 0 | 0 | 2 | 0 | 16 | -1584230178
69 | K | 998764203 | Přesun hmot procentní pro konstrukce klempířské v objektech v do 24 m | % |  |  | 0 |  |  |  | snížená |  | 0 | 0 | 0 | 0 | 0 | 16 | K | 2 |  |  |  | ROZPOCET | 0 | 0 | 0 | 0 | 0 | 2 | 0 | 16 | 1092599528
| D | OST | Ostatní |  |  |  | 0 | [5 empty] | 0 |  | 0 |  | 0 | 4 | D | 0 |  |  |  | ROZPOCET | [6 empty] | 0
70 | K | OST-spec.01 | Záchytný systém proti pádu osob | kpl. | 1 |  | 0 |  |  |  | snížená |  | 0 | 0 | 0 | 0 | 0 | 512 | K | 1 |  |  |  | ROZPOCET | 0 | 0 | 0 | 0 | 0 | 2 | 0 | 512 | 942478357
|  | VP | Vícepráce |  |  |  | 0 | [11 empty] | D | 0 |  |  |  | PN | [6 empty] | 0
| K | [5 empty] | 0 |  |  |  | snížená | [7 empty] | PN | 1 |  |  |  | PN | 0 | 0 | 0 | 0 | 0 | 2 | 0
| K | [5 empty] | 0 |  |  |  | snížená | [7 empty] | PN | 1 |  |  |  | PN | 0 | 0 | 0 | 0 | 0 | 2 | 0
| K | [5 empty] | 0 |  |  |  | snížená | [7 empty] | PN | 1 |  |  |  | PN | 0 | 0 | 0 | 0 | 0 | 2 | 0
| K | [5 empty] | 0 |  |  |  | snížená | [7 empty] | PN | 1 |  |  |  | PN | 0 | 0 | 0 | 0 | 0 | 2 | 0
| K | [5 empty] | 0 |  |  |  | snížená | [7 empty] | PN | 1 |  |  |  | PN | 0 | 0 | 0 | 0 | 0 | 2 | 0
| K | [5 empty] | 0 |  |  |  | snížená | [7 empty] | PN | 1 |  |  |  | PN | 0 | 0 | 0 | 0 | 0 | 2 | 0
| K | [5 empty] | 0 |  |  |  | snížená | [7 empty] | PN | 1 |  |  |  | PN | 0 | 0 | 0 | 0 | 0 | 2 | 0
| K | [5 empty] | 0 |  |  |  | snížená | [7 empty] | PN | 1 |  |  |  | PN | 0 | 0 | 0 | 0 | 0 | 2 | 0
| K | [5 empty] | 0 |  |  |  | snížená | [7 empty] | PN | 1 |  |  |  | PN | 0 | 0 | 0 | 0 | 0 | 2 | 0
| K | [5 empty] | 0 |  |  |  | snížená | [7 empty] | PN | 1 |  |  |  | PN | 0 | 0 | 0 | 0 | 0 | 2 | 0
| K | [5 empty] | 0 |  |  |  | snížená | [7 empty] | PN | 1 |  |  |  | PN | 0 | 0 | 0 | 0 | 0 | 2 | 0
| K | [5 empty] | 0 |  |  |  | snížená | [7 empty] | PN | 1 |  |  |  | PN | 0 | 0 | 0 | 0 | 0 | 2 | 0
| K | [5 empty] | 0 |  |  |  | snížená | [7 empty] | PN | 1 |  |  |  | PN | 0 | 0 | 0 | 0 | 0 | 2 | 0
| K | [5 empty] | 0 |  |  |  | snížená | [7 empty] | PN | 1 |  |  |  | PN | 0 | 0 | 0 | 0 | 0 | 2 | 0
| K | [5 empty] | 0 |  |  |  | snížená | [7 empty] | PN | 1 |  |  |  | PN | 0 | 0 | 0 | 0 | 0 | 2 | 0
| K | [5 empty] | 0 |  |  |  | snížená | [7 empty] | PN | 1 |  |  |  | PN | 0 | 0 | 0 | 0 | 0 | 2 | 0
| K | [5 empty] | 0 |  |  |  | snížená | [7 empty] | PN | 1 |  |  |  | PN | 0 | 0 | 0 | 0 | 0 | 2 | 0
| K | [5 empty] | 0 |  |  |  | snížená | [7 empty] | PN | 1 |  |  |  | PN | 0 | 0 | 0 | 0 | 0 | 2 | 0
| K | [5 empty] | 0 |  |  |  | snížená | [7 empty] | PN | 1 |  |  |  | PN | 0 | 0 | 0 | 0 | 0 | 2 | 0
| K | [5 empty] | 0 |  |  |  | snížená | [7 empty] | PN | 1 |  |  |  | PN | 0 | 0 | 0 | 0 | 0 | 2 | 0
| K | [5 empty] | 0 |  |  |  | snížená | [7 empty] | PN | 1 |  |  |  | PN | 0 | 0 | 0 | 0 | 0 | 2 | 0
| K | [5 empty] | 0 |  |  |  | snížená | [7 empty] | PN | 1 |  |  |  | PN | 0 | 0 | 0 | 0 | 0 | 2 | 0
| K | [5 empty] | 0 |  |  |  | snížená | [7 empty] | PN | 1 |  |  |  | PN | 0 | 0 | 0 | 0 | 0 | 2 | 0
| K | [5 empty] | 0 |  |  |  | snížená | [7 empty] | PN | 1 |  |  |  | PN | 0 | 0 | 0 | 0 | 0 | 2 | 0
| K | [5 empty] | 0 |  |  |  | snížená | [7 empty] | PN | 1 |  |  |  | PN | 0 | 0 | 0 | 0 | 0 | 2 | 0
| K | [5 empty] | 0 |  |  |  | snížená | [7 empty] | PN | 1 |  |  |  | PN | 0 | 0 | 0 | 0 | 0 | 2 | 0
| K | [5 empty] | 0 |  |  |  | snížená | [7 empty] | PN | 1 |  |  |  | PN | 0 | 0 | 0 | 0 | 0 | 2 | 0
| K | [5 empty] | 0 |  |  |  | snížená | [7 empty] | PN | 1 |  |  |  | PN | 0 | 0 | 0 | 0 | 0 | 2 | 0
| K | [5 empty] | 0 |  |  |  | snížená | [7 empty] | PN | 1 |  |  |  | PN | 0 | 0 | 0 | 0 | 0 | 2 | 0
| K | [5 empty] | 0 |  |  |  | snížená | [7 empty] | PN | 1 |  |  |  | PN | 0 | 0 | 0 | 0 | 0 | 2 | 0
| K | [5 empty] | 0 |  |  |  | snížená | [7 empty] | PN | 1 |  |  |  | PN | 0 | 0 | 0 | 0 | 0 | 2 | 0
| K | [5 empty] | 0 |  |  |  | snížená | [7 empty] | PN | 1 |  |  |  | PN | 0 | 0 | 0 | 0 | 0 | 2 | 0
| K | [5 empty] | 0 |  |  |  | snížená | [7 empty] | PN | 1 |  |  |  | PN | 0 | 0 | 0 | 0 | 0 | 2 | 0
| K | [5 empty] | 0 |  |  |  | snížená | [7 empty] | PN | 1 |  |  |  | PN | 0 | 0 | 0 | 0 | 0 | 2 | 0
| K | [5 empty] | 0 |  |  |  | snížená | [7 empty] | PN | 1 |  |  |  | PN | 0 | 0 | 0 | 0 | 0 | 2 | 0
| K | [5 empty] | 0 |  |  |  | snížená | [7 empty] | PN | 1 |  |  |  | PN | 0 | 0 | 0 | 0 | 0 | 2 | 0
| K | [5 empty] | 0 |  |  |  | snížená | [7 empty] | PN | 1 |  |  |  | PN | 0 | 0 | 0 | 0 | 0 | 2 | 0
| K | [5 empty] | 0 |  |  |  | snížená | [7 empty] | PN | 1 |  |  |  | PN | 0 | 0 | 0 | 0 | 0 | 2 | 0
| K | [5 empty] | 0 |  |  |  | snížená | [7 empty] | PN | 1 |  |  |  | PN | 0 | 0 | 0 | 0 | 0 | 2 | 0
| K | [5 empty] | 0 |  |  |  | snížená | [7 empty] | PN | 1 |  |  |  | PN | 0 | 0 | 0 | 0 | 0 | 2 | 0
| K | [5 empty] | 0 |  |  |  | snížená | [7 empty] | PN | 1 |  |  |  | PN | 0 | 0 | 0 | 0 | 0 | 2 | 0
| K | [5 empty] | 0 |  |  |  | snížená | [7 empty] | PN | 1 |  |  |  | PN | 0 | 0 | 0 | 0 | 0 | 2 | 0
| K | [5 empty] | 0 |  |  |  | snížená | [7 empty] | PN | 1 |  |  |  | PN | 0 | 0 | 0 | 0 | 0 | 2 | 0
| K | [5 empty] | 0 |  |  |  | snížená | [7 empty] | PN | 1 |  |  |  | PN | 0 | 0 | 0 | 0 | 0 | 2 | 0
| K | [5 empty] | 0 |  |  |  | snížená | [7 empty] | PN | 1 |  |  |  | PN | 0 | 0 | 0 | 0 | 0 | 2 | 0
| K | [5 empty] | 0 |  |  |  | snížená | [7 empty] | PN | 1 |  |  |  | PN | 0 | 0 | 0 | 0 | 0 | 2 | 0
| K | [5 empty] | 0 |  |  |  | snížená | [7 empty] | PN | 1 |  |  |  | PN | 0 | 0 | 0 | 0 | 0 | 2 | 0
| K | [5 empty] | 0 |  |  |  | snížená | [7 empty] | PN | 1 |  |  |  | PN | 0 | 0 | 0 | 0 | 0 | 2 | 0
| K | [5 empty] | 0 |  |  |  | snížená | [7 empty] | PN | 1 |  |  |  | PN | 0 | 0 | 0 | 0 | 0 | 2 | 0
| K | [5 empty] | 0 |  |  |  | snížená | [7 empty] | PN | 1 |  |  |  | PN | 0 | 0 | 0 | 0 | 0 | 2 | 0

## 02 - Terasy
[9 empty] | >> skryté sloupce << | [9 empty] | {7f5bfbbe-c658-46a6-9dd8-5309c600aabb}
1
| KRYCÍ LIST SOUPISU PRACÍ | [8 empty] | v --- níže se nacházejí doplnkové a pomocné údaje k sestavám --- v | [8 empty] | False
Stavba:
Oprava střechy a teras, Bělohorská 1688-1689, Praha 6
Objekt:
02 - Terasy
| KSO: |  |  |  |  | CC-CZ:
| Místo: |  | Bělohorská 1688-1689, Praha 6 - Břevnov |  |  | Datum: | 11. 6. 2021
| Zadavatel: |  |  |  |  | IČ:
|  | AUSTIS-REAL s.r.o., Pod Marjánkou 1675/41, Praha 6 |  |  |  | DIČ:
| Uchazeč: |  |  |  |  | IČ: | Vyplň údaj
|  | Vyplň údaj |  |  |  | DIČ: | Vyplň údaj
| Projektant: |  |  |  |  | IČ:
|  | Ing. Jan Vojtěchovský |  |  |  | DIČ:
| Zpracovatel: |  |  |  |  | IČ:
|  | Ing. Petr Kopecký |  |  |  | DIČ:
Poznámka:
| Cena bez DPH | [5 empty] | 0
|  |  | Základ daně |  |  | Sazba daně | Výše daně
| DPH | základní | 0 |  |  | 21% | 0
|  | snížená | 0 |  |  | 15% | 0
|  | zákl. přenesená | 0 |  |  | 21% | 0
|  | sníž. přenesená | 0 |  |  | 15% | 0
|  | nulová | 0 |  |  | 0% | 0
| Cena s DPH |  |  | v | CZK |  | 0
| Projektant |  |  | Zpracovatel
| Datum a podpis: |  | Razítko | Datum a podpis: |  |  | Razítko
| Objednavatel |  |  | Uchazeč
| Datum a podpis: |  | Razítko | Datum a podpis: |  |  | Razítko
REKAPITULACE ČLENĚNÍ SOUPISU PRACÍ
Stavba:
Oprava střechy a teras, Bělohorská 1688-1689, Praha 6
Objekt:
02 - Terasy
Místo: |  |  | Bělohorská 1688-1689, Praha 6 - Břevnov |  |  | Datum: | 11. 6. 2021
Zadavatel: |  |  | AUSTIS-REAL s.r.o., Pod Marjánkou 1675/41, Praha 6 |  |  | Projektant: | Ing. Jan Vojtěchovský
Uchazeč: |  |  | Vyplň údaj |  |  | Zpracovatel: | Ing. Petr Kopecký
Kód dílu - Popis | [6 empty] | Cena celkem [CZK]
Náklady ze soupisu prací | [6 empty] | 0 | [12 empty] | -1
| HSV - Práce a dodávky HSV | [5 empty] | 0
| 3 - Svislé a kompletní konstrukce | [5 empty] | 0
| 6 - Úpravy povrchů, podlahy a osazování výplní | [5 empty] | 0
| 9 - Ostatní konstrukce a práce, bourání | [5 empty] | 0
| 997 - Přesun sutě | [5 empty] | 0
| 998 - Přesun hmot | [5 empty] | 0
| PSV - Práce a dodávky PSV | [5 empty] | 0
| 712 - Povlakové krytiny | [5 empty] | 0
| 713 - Izolace tepelné | [5 empty] | 0
| 764 - Konstrukce klempířské | [5 empty] | 0
| 771 - Podlahy z dlaždic | [5 empty] | 0
| VP - Vícepráce | [5 empty] | 0
SOUPIS PRACÍ
Stavba:
Oprava střechy a teras, Bělohorská 1688-1689, Praha 6
Objekt:
02 - Terasy
Místo: |  |  | Bělohorská 1688-1689, Praha 6 - Břevnov |  |  | Datum: | 11. 6. 2021
Zadavatel: |  |  | AUSTIS-REAL s.r.o., Pod Marjánkou 1675/41, Praha 6 |  |  | Projektant: | Ing. Jan Vojtěchovský
Uchazeč: |  |  | Vyplň údaj |  |  | Zpracovatel: | Ing. Petr Kopecký
PČ | Typ | Kód | Popis | MJ | Množství | J.cena [CZK] | Cena celkem [CZK] | Cenová soustava |  |  | DPH | J. Nh [h] | Nh celkem [h] | J. hmotnost [t] | Hmotnost celkem [t] | J. suť [t] | Suť Celkem [t]
Náklady soupisu celkem | [6 empty] | 0 | [5 empty] | 0 |  | 22.969 |  | 41.2709 |  | D | -1 | [10 empty] | 0
| D | HSV | Práce a dodávky HSV |  |  |  | 0 | [5 empty] | 0 |  | 18.6952 |  | 38.4745 | 1 | D | 0 |  |  |  | ROZPOCET | [6 empty] | 0
| D | 3 | Svislé a kompletní konstrukce |  |  |  | 0 | [5 empty] | 0 |  | 0.76095 |  | 0 | 1 | D | 1 |  |  |  | ROZPOCET | [6 empty] | 0
1 | K | 340238212 | Zazdívka otvorů v příčkách nebo stěnách plochy do 1 m2 cihlami plnými tl přes 100 mm | m2 | 3 |  | 0 |  |  |  | snížená |  | 0 | 0.25365 | 0.76095 | 0 | 0 | 4 | K | 2 |  |  |  | ROZPOCET | 0 | 0 | 0 | 0 | 0 | 2 | 0 | 4 | -1088678063
| VV |  | 3 "kolem chrličů |  | 3 | [13 empty] | VV | 2 | 2 | True | 1 | ROZPOCET
| D | 6 | Úpravy povrchů, podlahy a osazování výplní |  |  |  | 0 | [5 empty] | 0 |  | 16.8482 |  | 0 | 1 | D | 1 |  |  |  | ROZPOCET | [6 empty] | 0
2 | K | 622131101 | Cementový postřik vnějších stěn nanášený celoplošně ručně | m2 | 21.65 |  | 0 |  |  |  | snížená |  | 0 | 0.00735 | 0.15913 | 0 | 0 | 4 | K | 2 |  |  |  | ROZPOCET | 0 | 0 | 0 | 0 | 0 | 2 | 0 | 4 | 323804815
| VV |  | (10,5+17,2+17,6+17+10,4+24,6+10,9+12,6+23,5)*0,15 "po demontáži keramických soklů pod hydroizolaci |  | 21.65 | [13 empty] | VV | 2 | 2 | True | 1 | ROZPOCET
3 | K | 622331121 | Cementová omítka hladká jednovrstvá vnějších stěn nanášená ručně | m2 | 21.65 |  | 0 |  |  |  | snížená |  | 0 | 0.0315 | 0.68197 | 0 | 0 | 4 | K | 2 |  |  |  | ROZPOCET | 0 | 0 | 0 | 0 | 0 | 2 | 0 | 4 | -1249158121
| VV |  | (10,5+17,2+17,6+17+10,4+24,6+10,9+12,6+23,5)*0,15 "po demontáži keramických soklů pod hydroizolaci |  | 21.65 | [13 empty] | VV | 2 | 2 | True | 1 | ROZPOCET
4 | K | 632450121 | Vyrovnávací cementový potěr tl do 20 mm ze suchých směsí provedený v pásu | m2 | 49.58 |  | 0 |  |  |  | snížená |  | 0 | 0.042 | 2.0824 | 0 | 0 | 4 | K | 2 |  |  |  | ROZPOCET | 0 | 0 | 0 | 0 | 0 | 2 | 0 | 4 | -1455030183
| VV |  | (2,12+33,4+7,05+0,3+0,3+14,4+0,3+0,3+4,1+2,12)*(0,3+0,16+0,16+0,15) "vyrovnání nadřímsového žlabu |  | 49.58 | [13 empty] | VV | 2 | 2 | True | 1 | ROZPOCET
5 | K | 632450131 | Vyrovnávací cementový potěr tl do 20 mm ze suchých směsí provedený v ploše | m2 | 96.65 |  | 0 |  |  |  | snížená |  | 0 | 0.042 | 4.0593 | 0 | 0 | 4 | K | 2 |  |  |  | ROZPOCET | 0 | 0 | 0 | 0 | 0 | 2 | 0 | 4 | 1973614569
| VV |  | 6,035+11,73+12,07+11,56+5,95+18,02+6,38+7,82+17,085 "skladba S3 |  | 96.65 | [13 empty] | VV | 2 | 2 | True | 1 | ROZPOCET
6 | K | 632902111 | Příprava zatvrdlého povrchu betonových mazanin pro cementový potěr cementovým mlékem | m2 | 146.23 |  | 0 |  |  |  | snížená |  | 0 | 0.004 | 0.58492 | 0 | 0 | 4 | K | 2 |  |  |  | ROZPOCET | 0 | 0 | 0 | 0 | 0 | 2 | 0 | 4 | -1189935332
| VV |  | 6,035+11,73+12,07+11,56+5,95+18,02+6,38+7,82+17,085 "skladba S3 |  | 96.65 | [13 empty] | VV | 2 | 2 | True | 0 | ROZPOCET
| VV |  | (2,12+33,4+7,05+0,3+0,3+14,4+0,3+0,3+4,1+2,12)*(0,3+0,16+0,16+0,15) "vyrovnání nadřímsového žlabu |  | 49.58 | [13 empty] | VV | 2 | 2 | True | 0 | ROZPOCET
| VV |  | Součet |  | 146.23 | [13 empty] | VV | 2 | 4 | True | 1 | ROZPOCET
7 | K | 636311112 | Kladení dlažby z betonových dlaždic 40x40 cm na sucho na terče z umělé hmoty do výšky do 70 mm | m2 | 96.65 |  | 0 |  |  |  | snížená |  | 0 | 0.0032 | 0.30928 | 0 | 0 | 4 | K | 2 |  |  |  | ROZPOCET | 0 | 0 | 0 | 0 | 0 | 2 | 0 | 4 | -2114924721
| VV |  | 6,035+11,73+12,07+11,56+5,95+18,02+6,38+7,82+17,085 "skladba S3 |  | 96.65 | [13 empty] | VV | 2 | 2 | True | 1 | ROZPOCET
8 | M | 59246002 | dlažba plošná betonová terasová hladká 400x400x40mm | m2 | 106.32 |  | 0 |  |  |  | snížená |  | 0 | 0.08438 | 8.9713 | 0 | 0 | 8 | M | 2 |  |  |  | ROZPOCET | 0 | 0 | 0 | 0 | 0 | 2 | 0 | 4 | -78775209
| VV |  | 96,65*1,1 'Přepočtené koeficientem množství |  | 106.32 | [13 empty] | VV | 2 | 2 | False | 1 | ROZPOCET
| D | 9 | Ostatní konstrukce a práce, bourání |  |  |  | 0 | [5 empty] | 0 |  | 1.086 |  | 38.4745 | 1 | D | 1 |  |  |  | ROZPOCET | [6 empty] | 0
9 | K | 935932114 | Odvodňovací plastový žlab pro zatížení A15 vnitřní š 100 mm s roštem můstkovým z nerez oceli | m | 12.6 |  | 0 |  |  |  | snížená |  | 0 | 0.08619 | 1.086 | 0 | 0 | 4 | K | 2 |  |  |  | ROZPOCET | 0 | 0 | 0 | 0 | 0 | 2 | 0 | 4 | -1851157502
| VV |  | 1,4*9 "dle DET G |  | 12.6 | [13 empty] | VV | 2 | 2 | True | 1 | ROZPOCET
10 | K | 945421110 | Hydraulická zvedací plošina na automobilovém podvozku výška zdvihu do 18 m včetně obsluhy | hod | 200 |  | 0 |  |  |  | snížená |  | 0 | 0 | 0 | 0 | 0 | 4 | K | 2 |  |  |  | ROZPOCET | 0 | 0 | 0 | 0 | 0 | 2 | 0 | 4 | 203993395
| VV |  | 20*10 "pro práce nadřímsové žlaby odhad 20 pracovních dní po 10 hodinách |  | 200 | [13 empty] | VV | 2 | 2 | True | 1 | ROZPOCET
11 | K | 952902021 | Čištění budov zametení hladkých podlah | m2 | 96.65 |  | 0 |  |  |  | snížená |  | 0 | 0 | 0 | 0 | 0 | 4 | K | 2 |  |  |  | ROZPOCET | 0 | 0 | 0 | 0 | 0 | 2 | 0 | 4 | -612696352
| VV |  | 6,035+11,73+12,07+11,56+5,95+18,02+6,38+7,82+17,085 "stávající skladba teras |  | 96.65 | [13 empty] | VV | 2 | 2 | True | 1 | ROZPOCET
12 | K | 965042141 | Bourání podkladů pod dlažby nebo mazanin betonových nebo z litého asfaltu tl do 100 mm pl přes 4 m2 | m3 | 6.77 |  | 0 |  |  |  | snížená |  | 0 | 0 | 0 | 2.2 | 14.894 | 4 | K | 2 |  |  |  | ROZPOCET | 0 | 0 | 0 | 0 | 0 | 2 | 0 | 4 | -417845775
| VV |  | (6,035+11,73+12,07+11,56+5,95+18,02+6,38+7,82+17,085)*0,07 "stávající skladba teras |  | 6.77 | [13 empty] | VV | 2 | 2 | True | 1 | ROZPOCET
13 | K | 965081333 | Bourání podlah z dlaždic betonových, teracových nebo čedičových tl do 30 mm plochy přes 1 m2 | m2 | 96.65 |  | 0 |  |  |  | snížená |  | 0 | 0 | 0 | 0.09 | 8.6985 | 4 | K | 2 |  |  |  | ROZPOCET | 0 | 0 | 0 | 0 | 0 | 2 | 0 | 4 | 723155015
| VV |  | 6,035+11,73+12,07+11,56+5,95+18,02+6,38+7,82+17,085 "stávající skladba teras |  | 96.65 | [13 empty] | VV | 2 | 2 | True | 1 | ROZPOCET
14 | K | 965082923 | Odstranění násypů pod podlahami tl do 100 mm pl přes 2 m2 | m3 | 10.63 |  | 0 |  |  |  | snížená |  | 0 | 0 | 0 | 1.4 | 14.882 | 4 | K | 2 |  |  |  | ROZPOCET | 0 | 0 | 0 | 0 | 0 | 2 | 0 | 4 | -762795686
| VV |  | (6,035+11,73+12,07+11,56+5,95+18,02+6,38+7,82+17,085)*0,11 "stávající skladba teras |  | 10.63 | [13 empty] | VV | 2 | 2 | True | 1 | ROZPOCET
| D | 997 | Přesun sutě |  |  |  | 0 | [5 empty] | 0 |  | 0 |  | 0 | 1 | D | 1 |  |  |  | ROZPOCET | [6 empty] | 0
15 | K | 997002611 | Nakládání suti a vybouraných hmot | t | 41.27 |  | 0 |  |  |  | snížená |  | 0 | 0 | 0 | 0 | 0 | 4 | K | 2 |  |  |  | ROZPOCET | 0 | 0 | 0 | 0 | 0 | 2 | 0 | 4 | 1858188831
16 | K | 997013215 | Vnitrostaveništní doprava suti a vybouraných hmot pro budovy v do 18 m ručně | t | 41.27 |  | 0 |  |  |  | snížená |  | 0 | 0 | 0 | 0 | 0 | 4 | K | 2 |  |  |  | ROZPOCET | 0 | 0 | 0 | 0 | 0 | 2 | 0 | 4 | -1306726632
17 | K | 997013501 | Odvoz suti a vybouraných hmot na skládku nebo meziskládku do 1 km se složením | t | 41.27 |  | 0 |  |  |  | snížená |  | 0 | 0 | 0 | 0 | 0 | 4 | K | 2 |  |  |  | ROZPOCET | 0 | 0 | 0 | 0 | 0 | 2 | 0 | 4 | -1721116387
18 | K | 997013509 | Příplatek k odvozu suti a vybouraných hmot na skládku ZKD 1 km přes 1 km | t | 619.05 |  | 0 |  |  |  | snížená |  | 0 | 0 | 0 | 0 | 0 | 4 | K | 2 |  |  |  | ROZPOCET | 0 | 0 | 0 | 0 | 0 | 2 | 0 | 4 | -647102101
| VV |  | 41,27*15 'Přepočtené koeficientem množství |  | 619.05 | [13 empty] | VV | 2 | 2 | False | 1 | ROZPOCET
19 | K | 997013814 | Poplatek za uložení na skládce (skládkovné) stavebního odpadu izolací kód odpadu 17 06 04 | t | 6.56 |  | 0 |  |  |  | snížená |  | 0 | 0 | 0 | 0 | 0 | 4 | K | 2 |  |  |  | ROZPOCET | 0 | 0 | 0 | 0 | 0 | 2 | 0 | 4 | -1141965516
| D | 998 | Přesun hmot |  |  |  | 0 | [5 empty] | 0 |  | 0 |  | 0 | 1 | D | 1 |  |  |  | ROZPOCET | [6 empty] | 0
20 | K | 998018003 | Přesun hmot ruční pro budovy v do 24 m | t | 18.7 |  | 0 |  |  |  | snížená |  | 0 | 0 | 0 | 0 | 0 | 4 | K | 2 |  |  |  | ROZPOCET | 0 | 0 | 0 | 0 | 0 | 2 | 0 | 4 | 742695889
| D | PSV | Práce a dodávky PSV |  |  |  | 0 | [5 empty] | 0 |  | 4.2738 |  | 2.7964 | 2 | D | 0 |  |  |  | ROZPOCET | [6 empty] | 0
| D | 712 | Povlakové krytiny |  |  |  | 0 | [5 empty] | 0 |  | 3.0937 |  | 1.5464 | 2 | D | 1 |  |  |  | ROZPOCET | [6 empty] | 0
21 | K | 712300833 | Odstranění povlakové krytiny střech do 10° třívrstvé | m2 | 96.65 |  | 0 |  |  |  | snížená |  | 0 | 0 | 0 | 0.014 | 1.3531 | 16 | K | 2 |  |  |  | ROZPOCET | 0 | 0 | 0 | 0 | 0 | 2 | 0 | 16 | -28043674
| VV |  | 6,035+11,73+12,07+11,56+5,95+18,02+6,38+7,82+17,085 "stávající skladba teras |  | 96.65 | [13 empty] | VV | 2 | 2 | True | 1 | ROZPOCET
22 | K | 712300843 | Odstranění povlakové krytiny střech do 10° od zbytkového asfaltového pásu odsekáním | m2 | 96.65 |  | 0 |  |  |  | snížená |  | 0 | 0 | 0 | 0.002 | 0.1933 | 16 | K | 2 |  |  |  | ROZPOCET | 0 | 0 | 0 | 0 | 0 | 2 | 0 | 16 | 603715444
| VV |  | 6,035+11,73+12,07+11,56+5,95+18,02+6,38+7,82+17,085 "stávající skladba teras |  | 96.65 | [13 empty] | VV | 2 | 2 | True | 1 | ROZPOCET
23 | K | 712311101 | Provedení povlakové krytiny střech do 10° za studena lakem penetračním nebo asfaltovým | m2 | 153.61 |  | 0 |  |  |  | snížená |  | 0 | 0 | 0 | 0 | 0 | 16 | K | 2 |  |  |  | ROZPOCET | 0 | 0 | 0 | 0 | 0 | 2 | 0 | 16 | 198667806
| VV |  | 6,035+11,73+12,07+11,56+5,95+18,02+6,38+7,82+17,085 "skladba S3 |  | 96.65 | [13 empty] | VV | 2 | 2 | True | 0 | ROZPOCET
| VV |  | (10,5+17,2+17,6+17+10,4+24,6+10,9+12,6+23,5-1,4*9)*0,4 "dle DET E a F |  | 52.68 | [13 empty] | VV | 2 | 2 | True | 0 | ROZPOCET
| VV |  | 1,9*9*0,25 "dle DET G |  | 4.28 | [13 empty] | VV | 2 | 2 | True | 0 | ROZPOCET
| VV |  | Součet |  | 153.61 | [13 empty] | VV | 2 | 4 | True | 1 | ROZPOCET
24 | M | 11163155 | lak hydroizolační z modifikovaného asfaltu | t | 0.04 |  | 0 |  |  |  | snížená |  | 0 | 1 | 0.04 | 0 | 0 | 32 | M | 2 |  |  |  | ROZPOCET | 0 | 0 | 0 | 0 | 0 | 2 | 0 | 16 | -451872304
| VV |  | 153,61*0,00025 'Přepočtené koeficientem množství |  | 0.04 | [13 empty] | VV | 2 | 2 | False | 1 | ROZPOCET
25 | K | 712331111 | Provedení povlakové krytiny střech do 10° podkladní vrstvy pásy na sucho samolepící | m2 | 131.29 |  | 0 |  |  |  | snížená |  | 0 | 0 | 0 | 0 | 0 | 16 | K | 2 |  |  |  | ROZPOCET | 0 | 0 | 0 | 0 | 0 | 2 | 0 | 16 | -620858206
| VV |  | 6,035+11,73+12,07+11,56+5,95+18,02+6,38+7,82+17,085 "skladba S3 |  | 96.65 | [13 empty] | VV | 2 | 2 | True | 0 | ROZPOCET
| VV |  | (10,5+17,2+17,6+17+10,4+24,6+10,9+12,6+23,5-1,4*9)*0,25 "dle DET E a F |  | 32.93 | [13 empty] | VV | 2 | 2 | True | 0 | ROZPOCET
| VV |  | 1,9*9*0,1 "dle DET G |  | 1.71 | [13 empty] | VV | 2 | 2 | True | 0 | ROZPOCET
| VV |  | Součet |  | 131.29 | [13 empty] | VV | 2 | 4 | True | 1 | ROZPOCET
26 | M | VDG.101027 | ICOLEP AL L 30, tl.3,0mm, -25°C (role/10m2) | m2 | 150.98 |  | 0 |  |  |  | snížená |  | 0 | 0.0043 | 0.64921 | 0 | 0 | 32 | M | 2 |  |  |  | ROZPOCET | 0 | 0 | 0 | 0 | 0 | 2 | 0 | 16 | 571992098
| VV |  | 131,29*1,15 'Přepočtené koeficientem množství |  | 150.98 | [13 empty] | VV | 2 | 2 | False | 1 | ROZPOCET
27 | K | 712341559 | Provedení povlakové krytiny střech do 10° pásy NAIP přitavením v plné ploše | m2 | 284.9 |  | 0 |  |  |  | snížená |  | 0 | 0.00088 | 0.25071 | 0 | 0 | 16 | K | 2 |  |  |  | ROZPOCET | 0 | 0 | 0 | 0 | 0 | 2 | 0 | 16 | -943645748
| VV |  | Vedagard radon AL V4E | [15 empty] | VV | 2 | 1 | True | 0 | ROZPOCET
| VV |  | 6,035+11,73+12,07+11,56+5,95+18,02+6,38+7,82+17,085 "skladba S3 |  | 96.65 | [13 empty] | VV | 2 | 2 | True | 0 | ROZPOCET
| VV |  | (10,5+17,2+17,6+17+10,4+24,6+10,9+12,6+23,5-1,4*9)*0,4 "dle DET E a F |  | 52.68 | [13 empty] | VV | 2 | 2 | True | 0 | ROZPOCET
| VV |  | 1,9*9*0,25 "dle DET G |  | 4.28 | [13 empty] | VV | 2 | 2 | True | 0 | ROZPOCET
| VV |  | Mezisoučet |  | 153.61 | [13 empty] | VV | 2 | 3 | True | 0 | ROZPOCET
| VV |  | Euroflex modrozeleny | [15 empty] | VV | 2 | 1 | True | 0 | ROZPOCET
| VV |  | 6,035+11,73+12,07+11,56+5,95+18,02+6,38+7,82+17,085 "skladba S3 |  | 96.65 | [13 empty] | VV | 2 | 2 | True | 0 | ROZPOCET
| VV |  | (10,5+17,2+17,6+17+10,4+24,6+10,9+12,6+23,5-1,4*9)*0,25 "dle DET E a F |  | 32.93 | [13 empty] | VV | 2 | 2 | True | 0 | ROZPOCET
| VV |  | 1,9*9*0,1 "dle DET G |  | 1.71 | [13 empty] | VV | 2 | 2 | True | 0 | ROZPOCET
| VV |  | Mezisoučet |  | 131.29 | [13 empty] | VV | 2 | 3 | True | 0 | ROZPOCET
| VV |  | Součet |  | 284.9 | [13 empty] | VV | 2 | 4 | True | 1 | ROZPOCET
28 | M | 62856011 | pás asfaltový natavitelný modifikovaný SBS tl 4,0mm s vložkou z hliníkové fólie, hliníkové fólie s textilií a spalitelnou PE fólií nebo jemnozrnným minerálním posypem na horním povrchu (např.: ELASTOBIT RADON AL4) | m2 | 199.69 |  | 0 |  |  |  | snížená |  | 0 | 0.0047 | 0.93854 | 0 | 0 | 32 | M | 2 |  |  |  | ROZPOCET | 0 | 0 | 0 | 0 | 0 | 2 | 0 | 16 | -736049923
| VV |  | pozn. větší spotřeba na etapizaci prováděných prací | [15 empty] | VV | 2 | 1 | True | 0 | ROZPOCET
| VV |  | 6,035+11,73+12,07+11,56+5,95+18,02+6,38+7,82+17,085 "skladba S3 |  | 96.65 | [13 empty] | VV | 2 | 2 | True | 0 | ROZPOCET
| VV |  | (10,5+17,2+17,6+17+10,4+24,6+10,9+12,6+23,5-1,4*9)*0,4 "dle DET E a F |  | 52.68 | [13 empty] | VV | 2 | 2 | True | 0 | ROZPOCET
| VV |  | 1,9*9*0,25 "dle DET G |  | 4.28 | [13 empty] | VV | 2 | 2 | True | 0 | ROZPOCET
| VV |  | Součet |  | 153.61 | [13 empty] | VV | 2 | 4 | True | 1 | ROZPOCET
| VV |  | 153,61*1,3 'Přepočtené koeficientem množství |  | 199.69 | [13 empty] | VV | 2 | 2 | False | 1 | ROZPOCET
29 | M | VDG.174181 | EUROFLEX modrozelený, tl. 5,2mm (role/5m2) | m2 | 150.98 |  | 0 |  |  |  | snížená |  | 0 | 0.0064 | 0.96627 | 0 | 0 | 32 | M | 2 |  |  |  | ROZPOCET | 0 | 0 | 0 | 0 | 0 | 2 | 0 | 16 | -1637100389
| VV |  | 6,035+11,73+12,07+11,56+5,95+18,02+6,38+7,82+17,085 "skladba S3 |  | 96.65 | [13 empty] | VV | 2 | 2 | True | 0 | ROZPOCET
| VV |  | (10,5+17,2+17,6+17+10,4+24,6+10,9+12,6+23,5-1,4*9)*0,25 "dle DET E a F |  | 32.93 | [13 empty] | VV | 2 | 2 | True | 0 | ROZPOCET
| VV |  | 1,9*9*0,1 "dle DET G |  | 1.71 | [13 empty] | VV | 2 | 2 | True | 0 | ROZPOCET
| VV |  | Součet |  | 131.29 | [13 empty] | VV | 2 | 4 | True | 1 | ROZPOCET
| VV |  | 131,29*1,15 'Přepočtené koeficientem množství |  | 150.98 | [13 empty] | VV | 2 | 2 | False | 1 | ROZPOCET
30 | K | 712341719 | Provedení povlakové krytiny střech do 10° pásy NAIP přitavením zaizolování prostupů hranatého průřezu plochy do 0,25 m2 | kus | 32 |  | 0 |  |  |  | snížená |  | 0 | 0.00326 | 0.10432 | 0 | 0 | 16 | K | 2 |  |  |  | ROZPOCET | 0 | 0 | 0 | 0 | 0 | 2 | 0 | 16 | -1114015129
31 | K | 71299800x | Montáž atikového chrliče | kus | 32 |  | 0 |  |  |  | snížená |  | 0 | 0.0001 | 0.0032 | 0 | 0 | 16 | K | 2 |  |  |  | ROZPOCET | 0 | 0 | 0 | 0 | 0 | 2 | 0 | 16 | -1157794245
32 | M | TWT.TWC100X300BIT | Chrlič TOPWET TWC 100x300 BIT, 100/300 mm hranatý | kus | 32 |  | 0 |  |  |  | snížená |  | 0 | 0.00442 | 0.14144 | 0 | 0 | 32 | M | 2 |  |  |  | ROZPOCET | 0 | 0 | 0 | 0 | 0 | 2 | 0 | 16 | 1056726502
33 | K | 712-spec.01 | Zaizolování nadřímsového žlabu | m | 49.58 |  | 0 |  |  |  | snížená |  | 0 | 0 | 0 | 0 | 0 | 16 | K | 2 |  |  |  | ROZPOCET | 0 | 0 | 0 | 0 | 0 | 2 | 0 | 16 | 1455089470
| P |  | Poznámka k položce: cena obsahuje: penetraci podkladu Kempertec EP5 Primer + vsyp křemičitého písk 2-komponentní stěrková hydroizolace tl. min. 2 mm s výztužnou vložkou 165 g/m2 Kemperol 2K PUR + Kemperol 165 Fleece | [15 empty] | P | 2
| VV |  | (2,12+33,4+7,05+0,3+0,3+14,4+0,3+0,3+4,1+2,12)*(0,3+0,16+0,16+0,15) "nadřímsový žlab dle DET H |  | 49.58 | [13 empty] | VV | 2 | 2 | True | 1 | ROZPOCET
34 | K | 998712203 | Přesun hmot procentní pro krytiny povlakové v objektech v do 24 m | % |  |  | 0 |  |  |  | snížená |  | 0 | 0 | 0 | 0 | 0 | 16 | K | 2 |  |  |  | ROZPOCET | 0 | 0 | 0 | 0 | 0 | 2 | 0 | 16 | 681281478
| D | 713 | Izolace tepelné |  |  |  | 0 | [5 empty] | 0 |  | 0.43786 |  | 0 | 2 | D | 1 |  |  |  | ROZPOCET | [6 empty] | 0
35 | K | 713141136 | Montáž izolace tepelné střech plochých lepené za studena nízkoexpanzní (PUR) pěnou 1 vrstva desek | m2 | 96.65 |  | 0 |  |  |  | snížená |  | 0 | 0.00012 | 0.011598 | 0 | 0 | 16 | K | 2 |  |  |  | ROZPOCET | 0 | 0 | 0 | 0 | 0 | 2 | 0 | 16 | -1031666677
| VV |  | 6,035+11,73+12,07+11,56+5,95+18,02+6,38+7,82+17,085 "skladba S3 |  | 96.65 | [13 empty] | VV | 2 | 2 | True | 1 | ROZPOCET
36 | M | 28375912 | deska EPS 150 do plochých střech a podlah λ=0,035 tl 80mm | m2 | 106.32 |  | 0 |  |  |  | snížená |  | 0 | 0.0024 | 0.25517 | 0 | 0 | 32 | M | 2 |  |  |  | ROZPOCET | 0 | 0 | 0 | 0 | 0 | 2 | 0 | 16 | -1104654357
| VV |  | 96,65*1,1 'Přepočtené koeficientem množství |  | 106.32 | [13 empty] | VV | 2 | 2 | False | 1 | ROZPOCET
37 | K | 713141336 | Montáž izolace tepelné střech plochých lepené za studena nízkoexpanzní (PUR) pěnou, spádová vrstva | m2 | 96.65 |  | 0 |  |  |  | snížená |  | 0 | 0.00012 | 0.011598 | 0 | 0 | 16 | K | 2 |  |  |  | ROZPOCET | 0 | 0 | 0 | 0 | 0 | 2 | 0 | 16 | -1510814541
| VV |  | 6,035+11,73+12,07+11,56+5,95+18,02+6,38+7,82+17,085 "skladba S3 |  | 96.65 | [13 empty] | VV | 2 | 2 | True | 1 | ROZPOCET
38 | M | 28376142 | klín izolační z pěnového polystyrenu EPS 150 spádový | m3 | 6.38 |  | 0 |  |  |  | snížená |  | 0 | 0.025 | 0.1595 | 0 | 0 | 32 | M | 2 |  |  |  | ROZPOCET | 0 | 0 | 0 | 0 | 0 | 2 | 0 | 16 | 226705872
| VV |  | průměrná tl. 60 mm | [15 empty] | VV | 2 | 1 | True | 0 | ROZPOCET
| VV |  | (6,035+11,73+12,07+11,56+5,95+18,02+6,38+7,82+17,085)*0,06 "skladba S3 |  | 5.8 | [13 empty] | VV | 2 | 2 | True | 1 | ROZPOCET
| VV |  | 5,8*1,1 'Přepočtené koeficientem množství |  | 6.38 | [13 empty] | VV | 2 | 2 | False | 1 | ROZPOCET
39 | K | 998713203 | Přesun hmot procentní pro izolace tepelné v objektech v do 24 m | % |  |  | 0 |  |  |  | snížená |  | 0 | 0 | 0 | 0 | 0 | 16 | K | 2 |  |  |  | ROZPOCET | 0 | 0 | 0 | 0 | 0 | 2 | 0 | 16 | -283152257
| D | 764 | Konstrukce klempířské |  |  |  | 0 | [5 empty] | 0 |  | 0.74221 |  | 0.78105 | 2 | D | 1 |  |  |  | ROZPOCET | [6 empty] | 0
40 | K | 764004831 | Demontáž mezistřešního nebo zaatikového žlabu do suti | m | 64.39 |  | 0 |  |  |  | snížená |  | 0 | 0 | 0 | 0.01213 | 0.78105 | 16 | K | 2 |  |  |  | ROZPOCET | 0 | 0 | 0 | 0 | 0 | 2 | 0 | 16 | 875929804
| VV |  | 2,12+33,4+7,05+0,3+0,3+14,4+0,3+0,3+4,1+2,12 "demontáž stávajícího žlabu kolem teras v úrovni podlahy |  | 64.39 | [13 empty] | VV | 2 | 2 | True | 1 | ROZPOCET
41 | K | 76401142x | Přítlačná lišta z Pz plechu včetně tmelení rš 50 mm | m | 208.69 |  | 0 |  |  |  | snížená |  | 0 | 0.00048 | 0.10017 | 0 | 0 | 16 | K | 2 |  |  |  | ROZPOCET | 0 | 0 | 0 | 0 | 0 | 2 | 0 | 16 | -378443468
| VV |  | 10,5+17,2+17,6+17+10,4+24,6+10,9+12,6+23,5-1,4*9 "dle DET E a F |  | 131.7 | [13 empty] | VV | 2 | 2 | True | 0 | ROZPOCET
| VV |  | 1,4*9 "dle DET G |  | 12.6 | [13 empty] | VV | 2 | 2 | True | 0 | ROZPOCET
| VV |  | 2,12+33,4+7,05+0,3+0,3+14,4+0,3+0,3+4,1+2,12 "dle DET H |  | 64.39 | [13 empty] | VV | 2 | 2 | True | 0 | ROZPOCET
| VV |  | Součet |  | 208.69 | [13 empty] | VV | 2 | 4 | True | 1 | ROZPOCET
42 | K | 764214402 | Oplechování horních ploch a nadezdívek (atik) bez rohů z Pz plechu mechanicky kotvené rš 200 mm | m | 64.39 |  | 0 |  |  |  | snížená |  | 0 | 0.00117 | 0.075336 | 0 | 0 | 16 | K | 2 |  |  |  | ROZPOCET | 0 | 0 | 0 | 0 | 0 | 2 | 0 | 16 | -1778743878
| VV |  | 2,12+33,4+7,05+0,3+0,3+14,4+0,3+0,3+4,1+2,12 "okapnice dle DET H |  | 64.39 | [13 empty] | VV | 2 | 2 | True | 1 | ROZPOCET
43 | K | 76431160x | Lemování rovných zdí z Pz s povrchovou úpravou rš 290 mm | m | 131.7 |  | 0 |  |  |  | snížená |  | 0 | 0.00289 | 0.38061 | 0 | 0 | 16 | K | 2 |  |  |  | ROZPOCET | 0 | 0 | 0 | 0 | 0 | 2 | 0 | 16 | -1037521818
| VV |  | 10,5+17,2+17,6+17+10,4+24,6+10,9+12,6+23,5-1,4*9 "dle DET E a F |  | 131.7 | [13 empty] | VV | 2 | 2 | True | 1 | ROZPOCET
44 | K | 76431160y | Lemování rovných zdí z Pz s povrchovou úpravou rš 200 mm | m | 64.39 |  | 0 |  |  |  | snížená |  | 0 | 0.00289 | 0.18609 | 0 | 0 | 16 | K | 2 |  |  |  | ROZPOCET | 0 | 0 | 0 | 0 | 0 | 2 | 0 | 16 | 1630021285
| VV |  | 2,12+33,4+7,05+0,3+0,3+14,4+0,3+0,3+4,1+2,12 "krycí lišta dle DET H |  | 64.39 | [13 empty] | VV | 2 | 2 | True | 1 | ROZPOCET
45 | K | 764-spec.01 | Nový střešní svod DN 125 prodloužení ležatého svodu do nadřímsového žlabu vč. vybourání otvoru a zapravení | kpl. | 3 |  | 0 |  |  |  | snížená |  | 0 | 0 | 0 | 0 | 0 | 16 | K | 2 |  |  |  | ROZPOCET | 0 | 0 | 0 | 0 | 0 | 2 | 0 | 16 | 306177622
46 | K | 998764203 | Přesun hmot procentní pro konstrukce klempířské v objektech v do 24 m | % |  |  | 0 |  |  |  | snížená |  | 0 | 0 | 0 | 0 | 0 | 16 | K | 2 |  |  |  | ROZPOCET | 0 | 0 | 0 | 0 | 0 | 2 | 0 | 16 | -1747794993
| D | 771 | Podlahy z dlaždic |  |  |  | 0 | [5 empty] | 0 |  | 0 |  | 0.46898 | 2 | D | 1 |  |  |  | ROZPOCET | [6 empty] | 0
47 | K | 771473810 | Demontáž soklíků z dlaždic keramických lepených rovných | m | 144.3 |  | 0 |  |  |  | snížená |  | 0 | 0 | 0 | 0.00325 | 0.46898 | 16 | K | 2 |  |  |  | ROZPOCET | 0 | 0 | 0 | 0 | 0 | 2 | 0 | 16 | 585176422
| VV |  | 10,5+17,2+17,6+17+10,4+24,6+10,9+12,6+23,5 "obvody teras |  | 144.3 | [13 empty] | VV | 2 | 2 | True | 1 | ROZPOCET
|  | VP | Vícepráce |  |  |  | 0 | [11 empty] | D | 0 |  |  |  | PN | [6 empty] | 0
| K | [5 empty] | 0 |  |  |  | snížená | [7 empty] | PN | 1 |  |  |  | PN | 0 | 0 | 0 | 0 | 0 | 2 | 0
| K | [5 empty] | 0 |  |  |  | snížená | [7 empty] | PN | 1 |  |  |  | PN | 0 | 0 | 0 | 0 | 0 | 2 | 0
| K | [5 empty] | 0 |  |  |  | snížená | [7 empty] | PN | 1 |  |  |  | PN | 0 | 0 | 0 | 0 | 0 | 2 | 0
| K | [5 empty] | 0 |  |  |  | snížená | [7 empty] | PN | 1 |  |  |  | PN | 0 | 0 | 0 | 0 | 0 | 2 | 0
| K | [5 empty] | 0 |  |  |  | snížená | [7 empty] | PN | 1 |  |  |  | PN | 0 | 0 | 0 | 0 | 0 | 2 | 0
| K | [5 empty] | 0 |  |  |  | snížená | [7 empty] | PN | 1 |  |  |  | PN | 0 | 0 | 0 | 0 | 0 | 2 | 0
| K | [5 empty] | 0 |  |  |  | snížená | [7 empty] | PN | 1 |  |  |  | PN | 0 | 0 | 0 | 0 | 0 | 2 | 0
| K | [5 empty] | 0 |  |  |  | snížená | [7 empty] | PN | 1 |  |  |  | PN | 0 | 0 | 0 | 0 | 0 | 2 | 0
| K | [5 empty] | 0 |  |  |  | snížená | [7 empty] | PN | 1 |  |  |  | PN | 0 | 0 | 0 | 0 | 0 | 2 | 0
| K | [5 empty] | 0 |  |  |  | snížená | [7 empty] | PN | 1 |  |  |  | PN | 0 | 0 | 0 | 0 | 0 | 2 | 0
| K | [5 empty] | 0 |  |  |  | snížená | [7 empty] | PN | 1 |  |  |  | PN | 0 | 0 | 0 | 0 | 0 | 2 | 0
| K | [5 empty] | 0 |  |  |  | snížená | [7 empty] | PN | 1 |  |  |  | PN | 0 | 0 | 0 | 0 | 0 | 2 | 0
| K | [5 empty] | 0 |  |  |  | snížená | [7 empty] | PN | 1 |  |  |  | PN | 0 | 0 | 0 | 0 | 0 | 2 | 0
| K | [5 empty] | 0 |  |  |  | snížená | [7 empty] | PN | 1 |  |  |  | PN | 0 | 0 | 0 | 0 | 0 | 2 | 0
| K | [5 empty] | 0 |  |  |  | snížená | [7 empty] | PN | 1 |  |  |  | PN | 0 | 0 | 0 | 0 | 0 | 2 | 0
| K | [5 empty] | 0 |  |  |  | snížená | [7 empty] | PN | 1 |  |  |  | PN | 0 | 0 | 0 | 0 | 0 | 2 | 0
| K | [5 empty] | 0 |  |  |  | snížená | [7 empty] | PN | 1 |  |  |  | PN | 0 | 0 | 0 | 0 | 0 | 2 | 0
| K | [5 empty] | 0 |  |  |  | snížená | [7 empty] | PN | 1 |  |  |  | PN | 0 | 0 | 0 | 0 | 0 | 2 | 0
| K | [5 empty] | 0 |  |  |  | snížená | [7 empty] | PN | 1 |  |  |  | PN | 0 | 0 | 0 | 0 | 0 | 2 | 0
| K | [5 empty] | 0 |  |  |  | snížená | [7 empty] | PN | 1 |  |  |  | PN | 0 | 0 | 0 | 0 | 0 | 2 | 0
| K | [5 empty] | 0 |  |  |  | snížená | [7 empty] | PN | 1 |  |  |  | PN | 0 | 0 | 0 | 0 | 0 | 2 | 0
| K | [5 empty] | 0 |  |  |  | snížená | [7 empty] | PN | 1 |  |  |  | PN | 0 | 0 | 0 | 0 | 0 | 2 | 0
| K | [5 empty] | 0 |  |  |  | snížená | [7 empty] | PN | 1 |  |  |  | PN | 0 | 0 | 0 | 0 | 0 | 2 | 0
| K | [5 empty] | 0 |  |  |  | snížená | [7 empty] | PN | 1 |  |  |  | PN | 0 | 0 | 0 | 0 | 0 | 2 | 0
| K | [5 empty] | 0 |  |  |  | snížená | [7 empty] | PN | 1 |  |  |  | PN | 0 | 0 | 0 | 0 | 0 | 2 | 0
| K | [5 empty] | 0 |  |  |  | snížená | [7 empty] | PN | 1 |  |  |  | PN | 0 | 0 | 0 | 0 | 0 | 2 | 0
| K | [5 empty] | 0 |  |  |  | snížená | [7 empty] | PN | 1 |  |  |  | PN | 0 | 0 | 0 | 0 | 0 | 2 | 0
| K | [5 empty] | 0 |  |  |  | snížená | [7 empty] | PN | 1 |  |  |  | PN | 0 | 0 | 0 | 0 | 0 | 2 | 0
| K | [5 empty] | 0 |  |  |  | snížená | [7 empty] | PN | 1 |  |  |  | PN | 0 | 0 | 0 | 0 | 0 | 2 | 0
| K | [5 empty] | 0 |  |  |  | snížená | [7 empty] | PN | 1 |  |  |  | PN | 0 | 0 | 0 | 0 | 0 | 2 | 0
| K | [5 empty] | 0 |  |  |  | snížená | [7 empty] | PN | 1 |  |  |  | PN | 0 | 0 | 0 | 0 | 0 | 2 | 0
| K | [5 empty] | 0 |  |  |  | snížená | [7 empty] | PN | 1 |  |  |  | PN | 0 | 0 | 0 | 0 | 0 | 2 | 0
| K | [5 empty] | 0 |  |  |  | snížená | [7 empty] | PN | 1 |  |  |  | PN | 0 | 0 | 0 | 0 | 0 | 2 | 0
| K | [5 empty] | 0 |  |  |  | snížená | [7 empty] | PN | 1 |  |  |  | PN | 0 | 0 | 0 | 0 | 0 | 2 | 0
| K | [5 empty] | 0 |  |  |  | snížená | [7 empty] | PN | 1 |  |  |  | PN | 0 | 0 | 0 | 0 | 0 | 2 | 0
| K | [5 empty] | 0 |  |  |  | snížená | [7 empty] | PN | 1 |  |  |  | PN | 0 | 0 | 0 | 0 | 0 | 2 | 0
| K | [5 empty] | 0 |  |  |  | snížená | [7 empty] | PN | 1 |  |  |  | PN | 0 | 0 | 0 | 0 | 0 | 2 | 0
| K | [5 empty] | 0 |  |  |  | snížená | [7 empty] | PN | 1 |  |  |  | PN | 0 | 0 | 0 | 0 | 0 | 2 | 0
| K | [5 empty] | 0 |  |  |  | snížená | [7 empty] | PN | 1 |  |  |  | PN | 0 | 0 | 0 | 0 | 0 | 2 | 0
| K | [5 empty] | 0 |  |  |  | snížená | [7 empty] | PN | 1 |  |  |  | PN | 0 | 0 | 0 | 0 | 0 | 2 | 0
| K | [5 empty] | 0 |  |  |  | snížená | [7 empty] | PN | 1 |  |  |  | PN | 0 | 0 | 0 | 0 | 0 | 2 | 0
| K | [5 empty] | 0 |  |  |  | snížená | [7 empty] | PN | 1 |  |  |  | PN | 0 | 0 | 0 | 0 | 0 | 2 | 0
| K | [5 empty] | 0 |  |  |  | snížená | [7 empty] | PN | 1 |  |  |  | PN | 0 | 0 | 0 | 0 | 0 | 2 | 0
| K | [5 empty] | 0 |  |  |  | snížená | [7 empty] | PN | 1 |  |  |  | PN | 0 | 0 | 0 | 0 | 0 | 2 | 0
| K | [5 empty] | 0 |  |  |  | snížená | [7 empty] | PN | 1 |  |  |  | PN | 0 | 0 | 0 | 0 | 0 | 2 | 0
| K | [5 empty] | 0 |  |  |  | snížená | [7 empty] | PN | 1 |  |  |  | PN | 0 | 0 | 0 | 0 | 0 | 2 | 0
| K | [5 empty] | 0 |  |  |  | snížená | [7 empty] | PN | 1 |  |  |  | PN | 0 | 0 | 0 | 0 | 0 | 2 | 0
| K | [5 empty] | 0 |  |  |  | snížená | [7 empty] | PN | 1 |  |  |  | PN | 0 | 0 | 0 | 0 | 0 | 2 | 0
| K | [5 empty] | 0 |  |  |  | snížená | [7 empty] | PN | 1 |  |  |  | PN | 0 | 0 | 0 | 0 | 0 | 2 | 0
| K | [5 empty] | 0 |  |  |  | snížená | [7 empty] | PN | 1 |  |  |  | PN | 0 | 0 | 0 | 0 | 0 | 2 | 0

## 03 - Vedlejší rozpočtové ...
[9 empty] | >> skryté sloupce << | [9 empty] | {1ef61767-b5b3-4f64-8ee5-1e5d2d1188dd}
1
| KRYCÍ LIST SOUPISU PRACÍ | [8 empty] | v --- níže se nacházejí doplnkové a pomocné údaje k sestavám --- v | [8 empty] | False
Stavba:
Oprava střechy a teras, Bělohorská 1688-1689, Praha 6
Objekt:
03 - Vedlejší rozpočtové náklady
| KSO: |  |  |  |  | CC-CZ:
| Místo: |  | Bělohorská 1688-1689, Praha 6 - Břevnov |  |  | Datum: | 11. 6. 2021
| Zadavatel: |  |  |  |  | IČ:
|  | AUSTIS-REAL s.r.o., Pod Marjánkou 1675/41, Praha 6 |  |  |  | DIČ:
| Uchazeč: |  |  |  |  | IČ: | Vyplň údaj
|  | Vyplň údaj |  |  |  | DIČ: | Vyplň údaj
| Projektant: |  |  |  |  | IČ:
|  | Ing. Jan Vojtěchovský |  |  |  | DIČ:
| Zpracovatel: |  |  |  |  | IČ:
|  | Ing. Petr Kopecký |  |  |  | DIČ:
Poznámka:
| Cena bez DPH | [5 empty] | 0
|  |  | Základ daně |  |  | Sazba daně | Výše daně
| DPH | základní | 0 |  |  | 21% | 0
|  | snížená | 0 |  |  | 15% | 0
|  | zákl. přenesená | 0 |  |  | 21% | 0
|  | sníž. přenesená | 0 |  |  | 15% | 0
|  | nulová | 0 |  |  | 0% | 0
| Cena s DPH |  |  | v | CZK |  | 0
| Projektant |  |  | Zpracovatel
| Datum a podpis: |  | Razítko | Datum a podpis: |  |  | Razítko
| Objednavatel |  |  | Uchazeč
| Datum a podpis: |  | Razítko | Datum a podpis: |  |  | Razítko
REKAPITULACE ČLENĚNÍ SOUPISU PRACÍ
Stavba:
Oprava střechy a teras, Bělohorská 1688-1689, Praha 6
Objekt:
03 - Vedlejší rozpočtové náklady
Místo: |  |  | Bělohorská 1688-1689, Praha 6 - Břevnov |  |  | Datum: | 11. 6. 2021
Zadavatel: |  |  | AUSTIS-REAL s.r.o., Pod Marjánkou 1675/41, Praha 6 |  |  | Projektant: | Ing. Jan Vojtěchovský
Uchazeč: |  |  | Vyplň údaj |  |  | Zpracovatel: | Ing. Petr Kopecký
Kód dílu - Popis | [6 empty] | Cena celkem [CZK]
Náklady ze soupisu prací | [6 empty] | 0 | [12 empty] | -1
| VRN - Vedlejší rozpočtové náklady | [5 empty] | 0
| VRN1 - Průzkumné, geodetické a projektové práce | [5 empty] | 0
| VRN2 - Příprava staveniště | [5 empty] | 0
| VRN3 - Zařízení staveniště | [5 empty] | 0
| VRN6 - Územní vlivy | [5 empty] | 0
| VRN9 - Ostatní náklady | [5 empty] | 0
| VP - Vícepráce | [5 empty] | 0
SOUPIS PRACÍ
Stavba:
Oprava střechy a teras, Bělohorská 1688-1689, Praha 6
Objekt:
03 - Vedlejší rozpočtové náklady
Místo: |  |  | Bělohorská 1688-1689, Praha 6 - Břevnov |  |  | Datum: | 11. 6. 2021
Zadavatel: |  |  | AUSTIS-REAL s.r.o., Pod Marjánkou 1675/41, Praha 6 |  |  | Projektant: | Ing. Jan Vojtěchovský
Uchazeč: |  |  | Vyplň údaj |  |  | Zpracovatel: | Ing. Petr Kopecký
PČ | Typ | Kód | Popis | MJ | Množství | J.cena [CZK] | Cena celkem [CZK] | Cenová soustava |  |  | DPH | J. Nh [h] | Nh celkem [h] | J. hmotnost [t] | Hmotnost celkem [t] | J. suť [t] | Suť Celkem [t]
Náklady soupisu celkem | [6 empty] | 0 | [5 empty] | 0 |  | 0 |  | 0 |  | D | -1 | [7 empty] | 0
| D | VRN | Vedlejší rozpočtové náklady |  |  |  | 0 | [5 empty] | 0 |  | 0 |  | 0 | 5 | D | 0 | ROZPOCET | [6 empty] | 0
| D | VRN1 | Průzkumné, geodetické a projektové práce |  |  |  | 0 | [5 empty] | 0 |  | 0 |  | 0 | 5 | D | 1 | ROZPOCET | [6 empty] | 0
1 | K | 013274000 | Pasportizace objektu před započetím prací | kpl. | 1 |  | 0 |  |  |  | snížená |  | 0 | 0 | 0 | 0 | 0 | 1024 | K | 2 | ROZPOCET | 0 | 0 | 0 | 0 | 0 | 2 | 0 | 1024 | 2013791253
| D | VRN2 | Příprava staveniště |  |  |  | 0 | [5 empty] | 0 |  | 0 |  | 0 | 5 | D | 1 | ROZPOCET | [6 empty] | 0
2 | K | 020001000 | Příprava staveniště | kpl. | 1 |  | 0 |  |  |  | snížená |  | 0 | 0 | 0 | 0 | 0 | 1024 | K | 2 | ROZPOCET | 0 | 0 | 0 | 0 | 0 | 2 | 0 | 1024 | 1814098743
| D | VRN3 | Zařízení staveniště |  |  |  | 0 | [5 empty] | 0 |  | 0 |  | 0 | 5 | D | 1 | ROZPOCET | [6 empty] | 0
3 | K | 030001000 | Zařízení staveniště | kpl. | 1 |  | 0 |  |  |  | snížená |  | 0 | 0 | 0 | 0 | 0 | 1024 | K | 2 | ROZPOCET | 0 | 0 | 0 | 0 | 0 | 2 | 0 | 1024 | 1633060334
4 | K | 034103000 | Oplocení staveniště | kpl. | 1 |  | 0 |  |  |  | snížená |  | 0 | 0 | 0 | 0 | 0 | 1024 | K | 2 | ROZPOCET | 0 | 0 | 0 | 0 | 0 | 2 | 0 | 1024 | 1388889532
5 | K | 034503000 | Informační tabule na staveništi | kpl. | 1 |  | 0 |  |  |  | snížená |  | 0 | 0 | 0 | 0 | 0 | 1024 | K | 2 | ROZPOCET | 0 | 0 | 0 | 0 | 0 | 2 | 0 | 1024 | 581597573
6 | K | 035103001 | Pronájem ploch (zábor chodníku) | kpl. | 1 |  | 0 |  |  |  | snížená |  | 0 | 0 | 0 | 0 | 0 | 1024 | K | 2 | ROZPOCET | 0 | 0 | 0 | 0 | 0 | 2 | 0 | 1024 | -18458240
7 | K | 039002000 | Zrušení zařízení staveniště | kpl. | 1 |  | 0 |  |  |  | snížená |  | 0 | 0 | 0 | 0 | 0 | 1024 | K | 2 | ROZPOCET | 0 | 0 | 0 | 0 | 0 | 2 | 0 | 1024 | -122991085
| D | VRN6 | Územní vlivy |  |  |  | 0 | [5 empty] | 0 |  | 0 |  | 0 | 5 | D | 1 | ROZPOCET | [6 empty] | 0
8 | K | 063002000 | Práce na těžce přístupných místech | kpl. | 1 |  | 0 |  |  |  | snížená |  | 0 | 0 | 0 | 0 | 0 | 1024 | K | 2 | ROZPOCET | 0 | 0 | 0 | 0 | 0 | 2 | 0 | 1024 | 566238033
9 | K | 065002000 | Mimostaveništní doprava materiálů | kpl. | 1 |  | 0 |  |  |  | snížená |  | 0 | 0 | 0 | 0 | 0 | 1024 | K | 2 | ROZPOCET | 0 | 0 | 0 | 0 | 0 | 2 | 0 | 1024 | -1659668111
| D | VRN9 | Ostatní náklady |  |  |  | 0 | [5 empty] | 0 |  | 0 |  | 0 | 5 | D | 1 | ROZPOCET | [6 empty] | 0
10 | K | 091003000 | Ostatní náklady bez rozlišení | kpl. | 1 |  | 0 |  |  |  | snížená |  | 0 | 0 | 0 | 0 | 0 | 1024 | K | 2 | ROZPOCET | 0 | 0 | 0 | 0 | 0 | 2 | 0 | 1024 | 1516624386
|  | VP | Vícepráce |  |  |  | 0 | [11 empty] | D | 0 | PN | [6 empty] | 0
| K | [5 empty] | 0 |  |  |  | snížená | [7 empty] | PN | 1 | PN | 0 | 0 | 0 | 0 | 0 | 2 | 0
| K | [5 empty] | 0 |  |  |  | snížená | [7 empty] | PN | 1 | PN | 0 | 0 | 0 | 0 | 0 | 2 | 0
| K | [5 empty] | 0 |  |  |  | snížená | [7 empty] | PN | 1 | PN | 0 | 0 | 0 | 0 | 0 | 2 | 0
| K | [5 empty] | 0 |  |  |  | snížená | [7 empty] | PN | 1 | PN | 0 | 0 | 0 | 0 | 0 | 2 | 0
| K | [5 empty] | 0 |  |  |  | snížená | [7 empty] | PN | 1 | PN | 0 | 0 | 0 | 0 | 0 | 2 | 0
| K | [5 empty] | 0 |  |  |  | snížená | [7 empty] | PN | 1 | PN | 0 | 0 | 0 | 0 | 0 | 2 | 0
| K | [5 empty] | 0 |  |  |  | snížená | [7 empty] | PN | 1 | PN | 0 | 0 | 0 | 0 | 0 | 2 | 0
| K | [5 empty] | 0 |  |  |  | snížená | [7 empty] | PN | 1 | PN | 0 | 0 | 0 | 0 | 0 | 2 | 0
| K | [5 empty] | 0 |  |  |  | snížená | [7 empty] | PN | 1 | PN | 0 | 0 | 0 | 0 | 0 | 2 | 0
| K | [5 empty] | 0 |  |  |  | snížená | [7 empty] | PN | 1 | PN | 0 | 0 | 0 | 0 | 0 | 2 | 0
| K | [5 empty] | 0 |  |  |  | snížená | [7 empty] | PN | 1 | PN | 0 | 0 | 0 | 0 | 0 | 2 | 0
| K | [5 empty] | 0 |  |  |  | snížená | [7 empty] | PN | 1 | PN | 0 | 0 | 0 | 0 | 0 | 2 | 0
| K | [5 empty] | 0 |  |  |  | snížená | [7 empty] | PN | 1 | PN | 0 | 0 | 0 | 0 | 0 | 2 | 0
| K | [5 empty] | 0 |  |  |  | snížená | [7 empty] | PN | 1 | PN | 0 | 0 | 0 | 0 | 0 | 2 | 0
| K | [5 empty] | 0 |  |  |  | snížená | [7 empty] | PN | 1 | PN | 0 | 0 | 0 | 0 | 0 | 2 | 0
| K | [5 empty] | 0 |  |  |  | snížená | [7 empty] | PN | 1 | PN | 0 | 0 | 0 | 0 | 0 | 2 | 0
| K | [5 empty] | 0 |  |  |  | snížená | [7 empty] | PN | 1 | PN | 0 | 0 | 0 | 0 | 0 | 2 | 0
| K | [5 empty] | 0 |  |  |  | snížená | [7 empty] | PN | 1 | PN | 0 | 0 | 0 | 0 | 0 | 2 | 0
| K | [5 empty] | 0 |  |  |  | snížená | [7 empty] | PN | 1 | PN | 0 | 0 | 0 | 0 | 0 | 2 | 0
| K | [5 empty] | 0 |  |  |  | snížená | [7 empty] | PN | 1 | PN | 0 | 0 | 0 | 0 | 0 | 2 | 0
| K | [5 empty] | 0 |  |  |  | snížená | [7 empty] | PN | 1 | PN | 0 | 0 | 0 | 0 | 0 | 2 | 0
| K | [5 empty] | 0 |  |  |  | snížená | [7 empty] | PN | 1 | PN | 0 | 0 | 0 | 0 | 0 | 2 | 0
| K | [5 empty] | 0 |  |  |  | snížená | [7 empty] | PN | 1 | PN | 0 | 0 | 0 | 0 | 0 | 2 | 0
| K | [5 empty] | 0 |  |  |  | snížená | [7 empty] | PN | 1 | PN | 0 | 0 | 0 | 0 | 0 | 2 | 0
| K | [5 empty] | 0 |  |  |  | snížená | [7 empty] | PN | 1 | PN | 0 | 0 | 0 | 0 | 0 | 2 | 0
| K | [5 empty] | 0 |  |  |  | snížená | [7 empty] | PN | 1 | PN | 0 | 0 | 0 | 0 | 0 | 2 | 0
| K | [5 empty] | 0 |  |  |  | snížená | [7 empty] | PN | 1 | PN | 0 | 0 | 0 | 0 | 0 | 2 | 0
| K | [5 empty] | 0 |  |  |  | snížená | [7 empty] | PN | 1 | PN | 0 | 0 | 0 | 0 | 0 | 2 | 0
| K | [5 empty] | 0 |  |  |  | snížená | [7 empty] | PN | 1 | PN | 0 | 0 | 0 | 0 | 0 | 2 | 0
| K | [5 empty] | 0 |  |  |  | snížená | [7 empty] | PN | 1 | PN | 0 | 0 | 0 | 0 | 0 | 2 | 0
| K | [5 empty] | 0 |  |  |  | snížená | [7 empty] | PN | 1 | PN | 0 | 0 | 0 | 0 | 0 | 2 | 0
| K | [5 empty] | 0 |  |  |  | snížená | [7 empty] | PN | 1 | PN | 0 | 0 | 0 | 0 | 0 | 2 | 0
| K | [5 empty] | 0 |  |  |  | snížená | [7 empty] | PN | 1 | PN | 0 | 0 | 0 | 0 | 0 | 2 | 0
| K | [5 empty] | 0 |  |  |  | snížená | [7 empty] | PN | 1 | PN | 0 | 0 | 0 | 0 | 0 | 2 | 0
| K | [5 empty] | 0 |  |  |  | snížená | [7 empty] | PN | 1 | PN | 0 | 0 | 0 | 0 | 0 | 2 | 0
| K | [5 empty] | 0 |  |  |  | snížená | [7 empty] | PN | 1 | PN | 0 | 0 | 0 | 0 | 0 | 2 | 0
| K | [5 empty] | 0 |  |  |  | snížená | [7 empty] | PN | 1 | PN | 0 | 0 | 0 | 0 | 0 | 2 | 0
| K | [5 empty] | 0 |  |  |  | snížená | [7 empty] | PN | 1 | PN | 0 | 0 | 0 | 0 | 0 | 2 | 0
| K | [5 empty] | 0 |  |  |  | snížená | [7 empty] | PN | 1 | PN | 0 | 0 | 0 | 0 | 0 | 2 | 0
| K | [5 empty] | 0 |  |  |  | snížená | [7 empty] | PN | 1 | PN | 0 | 0 | 0 | 0 | 0 | 2 | 0
| K | [5 empty] | 0 |  |  |  | snížená | [7 empty] | PN | 1 | PN | 0 | 0 | 0 | 0 | 0 | 2 | 0
| K | [5 empty] | 0 |  |  |  | snížená | [7 empty] | PN | 1 | PN | 0 | 0 | 0 | 0 | 0 | 2 | 0
| K | [5 empty] | 0 |  |  |  | snížená | [7 empty] | PN | 1 | PN | 0 | 0 | 0 | 0 | 0 | 2 | 0
| K | [5 empty] | 0 |  |  |  | snížená | [7 empty] | PN | 1 | PN | 0 | 0 | 0 | 0 | 0 | 2 | 0
| K | [5 empty] | 0 |  |  |  | snížená | [7 empty] | PN | 1 | PN | 0 | 0 | 0 | 0 | 0 | 2 | 0
| K | [5 empty] | 0 |  |  |  | snížená | [7 empty] | PN | 1 | PN | 0 | 0 | 0 | 0 | 0 | 2 | 0
| K | [5 empty] | 0 |  |  |  | snížená | [7 empty] | PN | 1 | PN | 0 | 0 | 0 | 0 | 0 | 2 | 0
| K | [5 empty] | 0 |  |  |  | snížená | [7 empty] | PN | 1 | PN | 0 | 0 | 0 | 0 | 0 | 2 | 0
| K | [5 empty] | 0 |  |  |  | snížená | [7 empty] | PN | 1 | PN | 0 | 0 | 0 | 0 | 0 | 2 | 0
| K | [5 empty] | 0 |  |  |  | snížená | [7 empty] | PN | 1 | PN | 0 | 0 | 0 | 0 | 0 | 2 | 0